## 问题
节点序号 | 固定唯一码 | 激活条件 | 引导描述 | 答案类型 | 文件引用配置 | 选项 | 选项输出值 | 选项重点值 | 选项展示组 | 选项查阅整理要求 | 输出标签 | 选项呈现语句 | 输入项数量依据 | 输入项名称依据 | 输入是否要求范围 | 需求项提示
1 | 1 | 无条件 | 产品形态属于整机还是模组 | 单选 | FALSE | 整机 | 整机 | 整机 | 1 | 全员 | 整机 | 产品以{V}形态交付 |  |  |  | 产品是作为局部模组集成到客户产品上，还是以成品机箱形式供用户直接使用？
1 |  |  |  |  | FALSE | 模组 | 模组 | 模组 |  |  | 模组 | 产品以{V}形态交付
2 | 2 | 无条件 | 该产品将包含哪些功能组成 | 多选 | FALSE | 光能输出 | 光学 | 光学 | 1 | 全员 |  | 由{V}，共{N}个功能模块组成 |  |  |  | 该项目我司负责哪些功能模块的设计与生产，即我们卖什么？
2 |  |  |  |  | FALSE | 机械结构 | 结构 | 结构
2 |  |  |  |  | FALSE | 硬件驱动控制 | 硬件 | 硬件
2 |  |  |  |  | FALSE | 软件控制 | 软件 | 软件
3 | 3 | 2any['光学','结构'] | 产品是否涉及导光束 | 单选 | FALSE | 是 | TRUE | 涉及 | 1 | 全员 | 涉及导光束 | 产品{V}导光束 |  |  |  | 产品是否需要与导光束进行协同？
3 |  |  |  |  | FALSE | 否 | FALSE | 不涉及 |  |  | 无导光束 | 产品{V}导光束
4 | 4 | 3==True | 导光束与产品的协同关系 | 单选 | TRUE | 导光束→产品 | DC | 导光束→产品 | 1 | 光学+结构+工艺+质量 |  | 导光束为输入源：{V} |  |  |  | 导光束作为光源给我司产品提供光，还是导光束作为传输工具参与我司产品对光的处理，还是我司产品需要将光输出给导光束？
4 |  |  |  |  | TRUE | 产品→导光束 | CD | 产品→导光束 |  |  |  | 导光束为输出目标：{V}
4 |  |  |  |  | TRUE | 产品→导光束→产品 | CDC | 产品→导光束→产品 |  |  |  | 导光束为传输作用：{V}
4 |  |  |  |  | TRUE | 导光束→产品→导光束 | DCD | 导光束→产品→导光束 |  |  |  | 导光束作为源与目标：{V}
4 |  |  |  |  | TRUE | 产品→导光束→产品→导光束 | CDCD | 产品→导光束→产品→导光束 |  |  |  | 导光束参与传输也是目标：{V}
4 |  |  |  |  | TRUE | 导光束→产品→导光束→产品→导光束 | DCDCD | 导光束→产品→导光束→产品→导光束 |  |  |  | 导光束作为输入、过程、目标：{V}
5 | 5 | 3==True | 我司是否负责导光束的供货 | 单选 | FALSE | 是 | TRUE | 我司 | 2 | 光学+结构+工艺+质量 | 配导光束 | 导光束由{V}负责供货 |  |  |  | 导光束是否作为产品的一部分卖给客户？
5 |  |  |  |  | FALSE | 否 | FALSE | 客户 |  |  |  | 导光束由{V}自行搭配
6 | 6 | 4any['CD','DCD','CDCD','DCDCD'] | 是否购买我司导光束转接座 | 单选 | FALSE | 是 | TRUE | 购买我司 | 2 | 光学+结构+工艺+质量 | 配转接座 | 导光束转接座{V}的 |  |  |  | 导光束转接座是由我司设计生产，还是客户自行设计生产？
6 |  |  |  |  | FALSE | 否 | FALSE | 客户自制 |  |  |  | {V}导光束转接机构
7 | 7 | 5==True or 4any['CDC','CD','DCD','CDCD','DCDCD'] | 导光束输入端通光口径 | 单行文本 | TRUE |  | 字典 |  | 2 | 光学+结构+工艺+质量 |  | 导光束输入端通光口径：{V} |  |  |  | 填写客户对导光束输入端通光口径的要求，注意是“透光”部分，单位统一为：mm。
8 | 8 | 5==True or 4any['DC','CDC','DCD','CDCD','DCDCD'] | 导光束输出端通光口径 | 单行文本 | TRUE |  | 字典 |  | 2 | 光学+结构+工艺+质量 |  | 导光束输出端通光口径：{V} |  |  |  | 填写客户对导光束输出端通光口径的要求，注意是“透光”部分，单位统一为：mm。
9 | 9 | 3==True | 导光束NA值 | 单行文本 | TRUE |  | 字典 |  | 2 | 光学+结构+工艺+质量 |  | 导光束NA值：{V} |  |  |  | 填写客户对导光束NA值的要求，无单位。
10 | 10 | 5==True or 6==True or 4any['CDC','DC','DCD','CDCD'] | 导光束外形尺寸 | 多行文本 | TRUE |  | 字典 |  | 2 | 光学+结构+工艺+质量 |  | 导光束外形尺寸要求：{V} |  |  |  | 按产品配合所需，提供导光束外形尺寸信息或要求，主要有：输入端头部尺寸、输出端头部尺寸、总长度，建议提供图纸，单位统一为：mm。
11 | 11 | 3==True | 是否指定或提供导光束做出厂光参数测试 | 单选 | FALSE | 是 | TRUE | 客户指定/提供 | 3 | 光学+结构+工艺+质量 | 指定导光束测光 | {V}导光束做光参数测试 |  |  |  | 产品生产出来后，在做光参数测试时，客户是否指定或提供导光束来测，而不是由我司自行决定？
11 |  |  |  |  | FALSE | 否 | FALSE | None |  |  |  | {V}光参数测试工具
12 | 12 | 11==True | 指定或提供的导光束检测哪些光参数 | 多行文本 | TRUE |  | 字典 |  | 3 | 光学+工艺+质量 |  | 导光束限定要求：{V} |  |  |  | 填写客户指定的导光束及测试参数，例如：客供3米导光束测：光通量，显色指数；其余光参数用我司1米导光束测试。
13 | 13 | 6==True | 是否指定导光束转接座材料及表面工艺 | 单选 | FALSE | 是 | TRUE | None | 2 | 结构+工艺+质量 | 定制转接座材质表面 |  |  |  |  | 我司转接座材料及表面工艺默认：6061铝合金，100目喷砂，原色阳极氧化；如果客户有其它要求的工艺，请选“是”。
13 |  |  |  |  | FALSE | 否 | FALSE | 不指定 |  |  |  | {V}转接座材料与表面工艺
14 | 14 | 13==True | 转接座材料及表面工艺要求 | 多行文本 | TRUE |  | 字典 |  | 2 | 结构+工艺+质量 |  | 转接座材料及表面工艺要求：{V} |  |  |  | 填写客户指定的具体材料或表面工艺要求。
15 | 15 | 6==True | 是否指定导光束转接座尺寸形状 | 单选 | TRUE | 是 | TRUE | None | 2 | 光学+结构+质量 | 定制转接座尺寸 |  |  |  |  | 我司转接座有默认的设计形式，是否符合客户使用场景？如果客户有形状或尺寸方面的具体定制要求，请选“是”。
15 |  |  |  |  | TRUE | 否 | FALSE | 不限定 |  |  |  | {V}转接座外形尺寸
16 | 16 | 15==True | 转接座形状尺寸要求 | 多行文本 | TRUE |  | 字典 |  | 2 | 光学+结构+质量 |  | 转接座外形尺寸要求：{V} |  |  |  | 填写客户指定转接座形状尺寸要求，最好附上图纸说明。
17 | 17 | 6==True | 转接座头部旋帽是否按我司工艺点胶出货 | 单选 | FALSE | 是 | TRUE | None | 2 | 结构+工艺+质量 |  | 转接座旋帽{V} |  |  |  | 我司导光束转接座头部旋帽默认会有点胶处理，防止松脱掉，而部分客户要求不点胶出货，他们自行装配后自己点胶。
17 |  |  |  |  | FALSE | 否 | FALSE | 不点胶 |  |  | 转接座旋帽不点胶 | 转接座旋帽{V}
18 | 18 | 6==True | 是否提供导光束做转接座拉力出厂测试 | 单选 | FALSE | 是 | TRUE | 客供 | 3 | 结构+工艺+质量 | 客供导光束测拉力 | 使用{V}导光束做拉力测试 |  |  |  | 我司默认使用自己的导光束头部治具做插拔拉力测试，如果客户对导光束插拔力要求较高，则需要客户提供导光束做专门的拉力测试。
18 |  |  |  |  | FALSE | 否 | FALSE | None |  |  |  | 使用{V}导光束做拉力测试
19 | 19 | 6==True | 是否指定转接座拉力测试合格标准 | 单选 | FALSE | 是 | TRUE | 指定拉力标准 | 3 | 结构+工艺+质量 | 指定拉力标准 | 转接座拉力测试{V} |  |  |  | 我司默认的拉力合格标准为：11~15N，如果客户需要指定合格标准，请选“是”。
19 |  |  |  |  | FALSE | 否 | FALSE | None |  |  |  | 转接座拉力测试{V}
20 | 20 | 19==True | 客户要求的转接座拉力测试合格标准 | 单行文本 | TRUE |  | 字典 |  | 3 | 结构+工艺+质量 |  | 要求的转接座拉力测试合格标准为：典型值{V}，公差{T} |  |  | 正负 | 填写客户指定的转接座插拔拉力合格标准。
21 | 21 | 6==True | 导光束转接座包装要求 | 单选 | TRUE | 与产品主体“分拆”装同箱 | 分拆同箱 | 分拆装同箱 | 2 | 结构+工艺+质量 | 分拆同箱 | 转接座与主体{V} |  |  |  | 与客户协商好转接座与产品主体是否装一起发货，还是分拆配好螺丝客户自己装配，包括包装装箱方式。
21 |  |  |  |  | TRUE | 与产品主体“装一起”包装 | 一体包装 | 装一起包装 |  |  | 一体包装 | 转接座与主体{V}
21 |  |  |  |  | TRUE | 与产品主体“分箱”包装 | 分箱包装 | 分箱包装 |  |  | 分箱包装 | 转接座与主体{V}
22 | 22 | 6==True | 导光束转接座是否要求具备插拔检测功能 | 单选 | FALSE | 机械悬臂检测 | 悬臂 | 悬臂检测 | 2 | 全员 | 悬臂检测 | 转接座选用{V}类 |  |  |  | 大部分单白光模组默认支持机械悬臂检测，也可定制为接近开关检测；大部分荧光模组默认支持接近开关检测；新项目需要检测的情况下推荐接近开关检测；
22 |  |  |  |  | FALSE | 接近开关检测 | 接近开关 | 接近开关检测 |  |  | 接近开关检测 | 转接座选用{V}类
22 |  |  |  |  | FALSE | 普通无检测 | 普通 | 普通无检测 |  |  | 普通无检测 | 转接座选用{V}类
23 | 23 | 2any['硬件'] and 22any['悬臂','接近开关'] | 导光束插拔影响的光源与处理逻辑 | 单选 | FALSE | 有特殊逻辑 | TRUE | None | 2 | 全员 | 导光束插拔有特殊逻辑 |  |  |  |  | 导光束插拔影响哪些光源的亮灭，“影响所有光源”代表：拔出导光束所有光源灭，插入导光束所有光源亮；其它情况选“有特殊逻辑”
23 |  |  |  |  | FALSE | 使所有光源亮灭 | FALSE | 插拔使所有光源亮灭 |  |  | 导光束插拔影响所有光源 | 导光束{V}
24 | 24 | 23==True | 导光束插拔处理逻辑 | 多行文本 | TRUE |  | 字典 |  | 2 | 全员 |  | 插拔处理逻辑要求：{V} |  |  |  | 详细罗列客户指定的导光束插拔处理逻辑，例如：插拔指控制白光，激光不受影响。
25 | 25 | 2any['光学'] | 产品是否需要输出单色光 | 单选 | FALSE | 是 | TRUE | 单色光 | 4 | 全员 | 单色光 | 产品需输出{V} |  |  |  | 站在客户使用场景考虑，产品是否需要输出单色光，注意RGB合白光不算单色光（即使内部需要单色光源，但客户使用场景只用合白光模式）；例如：红光、绿光、紫光等。
25 |  |  |  |  | FALSE | 否 | FALSE | None
26 | 26 | 25==True | 产品需要多少个单色光输出 | 正整数 | FALSE |  | 字典 |  | 4 | 全员 |  | 共要求{V}个单色光输出 |  |  |  | 产品需要多少个单色光输出。
27 | 27 | 25==True | 请给各输出单色光取名 | 单行文本 | FALSE |  | 字典 |  | 4 | 全员 |  | 单色光分别为：[{V}] | 26 |  |  | 取名力求简单明了，如：蓝光、R光、450nm光等。
28 | 28 | 2any['光学'] | 产品是否需要输出白光 | 单选 | FALSE | 是 | TRUE | 白光 | 5 | 全员 | 白光 | 产品需输出{V} |  |  |  | 产品是否需要输出白光，不管是荧光白光，还是RGB合白光，均属于白光。
28 |  |  |  |  | FALSE | 否 | FALSE | None
29 | 29 | 2any['光学'] | 产品是否需要输出特定混合光 | 单选 | FALSE | 是 | TRUE | 特定混合光 | 5 | 全员 | 特定混合光 | 产品需输出{V} |  |  |  | 产品是否需要输出特定混合光，“特定”指的是需要在某些光参数方面做特定要求、由我司控制光源实现的混合光；客户通过单色光自由混合实现的除外。
29 |  |  |  |  | FALSE | 否 | FALSE | None
30 | 30 | 28==True | 产品是否属于内窥镜冷光源 | 单选 | FALSE | 是 | TRUE | 内窥镜领域 | 6 | 全员 | 内窥镜光源 | 产品属于{V}，需符合YY1081-2011标准要求 |  |  |  | 如果属于内窥镜冷光源，则需要考虑行业标准YY1081-2011的一些合规性技术要求。
30 |  |  |  |  | FALSE | 否 | FALSE | None
31 | 31 | 28==True or 29==True | 产品需要多少个白光或特定混合光输出 | 正整数 | FALSE |  | 字典 |  | 5 | 全员 |  | 共要求{V}个白光或混合光输出 |  |  |  | 产品需要多少个白光输出，例如同一个产品，但需要输出不同色温的白光，一种色温算一种。
32 | 32 | 28==True or 29==True | 请给各输出白光或特定混合光取名 | 单行文本 | FALSE |  | 字典 |  | 5 | 全员 |  | 白光或混合光分别为：[{V}] | 31 |  |  | 取名力求简单明了，例如：暖白光、冷白光，5500K白光、6500K白光等。
33 | 33 | 25==True | 下列哪些单色光参数客户进行限制 | 多选 | FALSE | 峰值波长 | 峰值波长 | 峰值波长 | 4 | 光学+工艺+质量 |  | 单色光对{V}等光参数进行了限制 |  |  |  | 请仔细询问下列光参数里，哪些是客户关注并在入厂检时会检测的。
33 |  |  |  |  | FALSE | 主波长（可见光范围适用） | 主波长 | 主波长
33 |  |  |  |  | FALSE | 半峰全宽 | 半峰全宽 | 半峰全宽
33 |  |  |  |  | FALSE | 光通量 | 光通量 | 光通量
33 |  |  |  |  | FALSE | 光功率 | 光功率 | 光功率
33 |  |  |  |  | FALSE | 照度 | 照度 | 照度
33 |  |  |  |  | FALSE | 辐照度 | 辐照度 | 辐照度
33 |  |  |  |  | FALSE | 光斑尺寸 | 光斑尺寸 | 光斑尺寸
33 |  |  |  |  | FALSE | 光斑均匀性 | 光斑均匀性 | 光斑均匀性
33 |  |  |  |  | FALSE | 光强 | 光强 | 光强
33 |  |  |  |  | FALSE | 辐射强度 | 辐射强度 | 辐射强度
33 |  |  |  |  | FALSE | 亮度 | 亮度 | 亮度
33 |  |  |  |  | FALSE | 光束全角 | 光束全角 | 光束全角
33 |  |  |  |  | FALSE | 视场全角 | 视场全角 | 视场全角
34 | 34 | 33any['峰值波长'] | 峰值波长要求 | 单行文本 | TRUE |  | 字典 |  | 4 | 光学+工艺+质量 |  | 峰值波长要求：[{K}典型值{V}，公差{T}] | 26 | 27 | 正负 | 填写该项要求的典型值与公差范围，单位统一为：nm。
35 | 35 | 33any['主波长'] | 主波长要求 | 单行文本 | TRUE |  | 字典 |  | 4 | 光学+工艺+质量 |  | 主波长要求：[{K}典型值{V}，公差{T}] | 26 | 27 | 正负 | 填写该项要求的典型值与公差范围，单位统一为：nm。
36 | 36 | 33any['半峰全宽'] | 半峰全宽要求 | 单行文本 | TRUE |  | 字典 |  | 4 | 光学+工艺+质量 |  | 半峰全宽要求：[{K}典型值{V}，公差{T}] | 26 | 27 | 正负 | 填写该项要求的典型值与公差范围，单位统一为：nm。
37 | 37 | 33any['光通量'] | 光通量要求 | 单行文本 | TRUE |  | 字典 |  | 4 | 光学+工艺+质量 |  | 光通量要求：[{K}典型值{V}，公差{T}] | 26 | 27 | 正负 | 填写该项要求的典型值与公差范围，单位统一为：lm。
38 | 38 | 33any['光功率'] | 光功率要求 | 单行文本 | TRUE |  | 字典 |  | 4 | 光学+工艺+质量 |  | 光功率要求：[{K}典型值{V}，公差{T}] | 26 | 27 | 正负 | 填写该项要求的典型值与公差范围，单位统一为：mW。
39 | 39 | 33any['照度'] | 照度要求 | 单行文本 | TRUE |  | 字典 |  | 4 | 光学+工艺+质量 |  | 照度要求：[{K}典型值{V}，公差{T}] | 26 | 27 | 正负 | 填写该项要求的典型值与公差范围，单位统一为：Lux。
40 | 40 | 33any['辐照度'] | 辐照度要求 | 单行文本 | TRUE |  | 字典 |  | 4 | 光学+工艺+质量 |  | 辐照度要求：[{K}典型值{V}，公差{T}] | 26 | 27 | 正负 | 填写该项要求的典型值与公差范围，单位统一为：mW/cm²。
41 | 41 | 33any['光斑尺寸'] | 光斑尺寸要求 | 单行文本 | TRUE |  | 字典 |  | 4 | 光学+工艺+质量 |  | 光斑尺寸要求：[{K}典型值{V}，公差{T}] | 26 | 27 | 正负 | 填写该项要求的典型值与公差范围，单位统一为：mm。
42 | 42 | 33any['光斑均匀性'] | 光斑均匀性要求 | 多行文本 | TRUE |  | 字典 |  | 4 | 光学+工艺+质量 |  | 光斑均匀性要求：[{K}{V}] | 26 | 27 |  | 填写该项要求的合格标准，并写明均匀性定义或计算公式；我司默认定义为平面照度分布的50%峰值构成的区域直径与10%峰值构成的区域直径的比值，即D50/D10。
43 | 43 | 33any['光强'] | 光强要求 | 单行文本 | TRUE |  | 字典 |  | 4 | 光学+工艺+质量 |  | 光强要求：[{K}典型值{V}，公差{T}] | 26 | 27 | 正负 | 填写该项要求的典型值与公差范围，单位统一为：cd。
44 | 44 | 33any['辐射强度'] | 辐射强度要求 | 单行文本 | TRUE |  | 字典 |  | 4 | 光学+工艺+质量 |  | 辐射强度要求：[{K}典型值{V}，公差{T}] | 26 | 27 | 正负 | 填写该项要求的典型值与公差范围，单位统一为：mW/sr。
45 | 45 | 33any['亮度'] | 亮度要求 | 单行文本 | TRUE |  | 字典 |  | 4 | 光学+工艺+质量 |  | 亮度要求：[{K}典型值{V}，公差{T}] | 26 | 27 | 正负 | 填写该项要求的典型值与公差范围，单位统一为：cd/m²。
46 | 46 | 33any['光束全角'] | 光束全角要求 | 单行文本 | TRUE |  | 字典 |  | 4 | 光学+工艺+质量 |  | 光束全角要求：[{K}典型值{V}，公差{T}] | 26 | 27 | 正负 | 填写该项要求的典型值与公差范围，单位统一为：°。注意光束全角指的是光强为法线光强的50%处、法线两边形成的夹角。
47 | 47 | 33any['视场全角'] | 视场全角要求 | 单行文本 | TRUE |  | 字典 |  | 4 | 光学+工艺+质量 |  | 视场全角要求：[{K}典型值{V}，公差{T}] | 26 | 27 | 正负 | 填写该项要求的典型值与公差范围，单位统一为：°。注意光束全角指的是光强为法线光强的10%处、法线两边形成的夹角。
48 | 48 | 28==True | 下列哪些白光或混合光参数客户进行限制 | 多选 | FALSE | 相关色温CCT | CCT | CCT | 5 | 光学+工艺+质量 |  | 白光或混合光对{V}等光参数进行了限制 |  |  |  | 请仔细询问下列光参数里，哪些是客户关注并在入厂检时会检测的。
48 |  |  |  |  | FALSE | CRI显指Ra | Ra | Ra
48 |  |  |  |  | FALSE | CRI显指R9 | R9 | R9
48 |  |  |  |  | FALSE | 色坐标CIExy | CIExy | CIExy
48 |  |  |  |  | FALSE | 色坐标CIEuv | CIEuv | CIEuv
48 |  |  |  |  | FALSE | 光谱峰值比 | 光谱峰值比 | 光谱峰值比
48 |  |  |  |  | FALSE | 光通量 | 光通量 | 光通量
48 |  |  |  |  | FALSE | 光功率 | 光功率 | 光功率
48 |  |  |  |  | FALSE | 照度 | 照度 | 照度
48 |  |  |  |  | FALSE | 辐照度 | 辐照度 | 辐照度
48 |  |  |  |  | FALSE | 光斑尺寸 | 光斑尺寸 | 光斑尺寸
48 |  |  |  |  | FALSE | 光斑均匀性 | 光斑均匀性 | 光斑均匀性
48 |  |  |  |  | FALSE | 光强 | 光强 | 光强
48 |  |  |  |  | FALSE | 辐射强度 | 辐射强度 | 辐射强度
48 |  |  |  |  | FALSE | 亮度 | 亮度 | 亮度
48 |  |  |  |  | FALSE | 光束全角 | 光束全角 | 光束全角
48 |  |  |  |  | FALSE | 视场全角 | 视场全角 | 视场全角
49 | 49 | 48any['CCT'] | 相关色温CCT要求 | 单行文本 | TRUE |  | 字典 |  | 5 | 光学+工艺+质量 |  | 相关色温CCT要求：[{K}典型值{V}，公差{T}] | 31 | 32 | 正负 | 填写该项要求的典型值与公差范围，单位统一为：K。
50 | 50 | 48any['Ra'] | CRI显指Ra要求 | 单行文本 | TRUE |  | 字典 |  | 5 | 光学+工艺+质量 |  | CRI显指Ra要求：[{K}下限值{V}] | 31 | 32 | 下限 | 填写该项要求的下限值，无单位。
51 | 51 | 48any['R9'] | CRI显指R9要求 | 单行文本 | TRUE |  | 字典 |  | 5 | 光学+工艺+质量 |  | CRI显指R9要求：[{K}下限值{V}] | 31 | 32 | 下限 | 填写该项要求的下限值，无单位。
52 | 52 | 48any['CIExy'] | 色坐标CIExy要求 | 多行文本 | TRUE |  | 字典 |  | 5 | 光学+工艺+质量 |  | 色坐标CIExy要求：[{K}{V}] | 31 | 32 |  | 填写该项要求的合格范围，无单位；通常为一个平面范围，意味着需要四个色坐标点来定义合格范围；或者一个中心色坐标点加上一个椭圆范围。注意该项定义的是CIE 1931 xy 色度图坐标。
53 | 53 | 48any['CIEuv'] | 色坐标CIEuv要求 | 多行文本 | TRUE |  | 字典 |  | 5 | 光学+工艺+质量 |  | 色坐标CIEuv要求：[{K}{V}] | 31 | 32 |  | 填写该项要求的合格范围，无单位；通常为一个平面范围，意味着需要四个色坐标点来定义合格范围；或者一个中心色坐标点加上一个椭圆范围。注意该项定义的是CIE 1960 uv 色度图坐标。
54 | 54 | 48any['光谱峰值比'] | 光谱峰值比要求 | 单行文本 | TRUE |  | 字典 |  | 5 | 光学+工艺+质量 |  | 光谱峰值比要求：[{K}典型值{V}，公差{T}] | 31 | 32 | 正负 | 填写该项要求的典型值与公差范围，无单位。例如：典型值：1:0.5:0.3；公差：±10%
55 | 55 | 48any['光通量'] | 光通量要求 | 单行文本 | TRUE |  | 字典 |  | 5 | 光学+工艺+质量 |  | 光通量要求：[{K}典型值{V}，公差{T}] | 31 | 32 | 正负 | 填写该项要求的典型值与公差范围，单位统一为：lm。
56 | 56 | 48any['光功率'] | 光功率要求 | 单行文本 | TRUE |  | 字典 |  | 5 | 光学+工艺+质量 |  | 光功率要求：[{K}典型值{V}，公差{T}] | 31 | 32 | 正负 | 填写该项要求的典型值与公差范围，单位统一为：mW。
57 | 57 | 48any['照度'] | 照度要求 | 单行文本 | TRUE |  | 字典 |  | 5 | 光学+工艺+质量 |  | 照度要求：[{K}典型值{V}，公差{T}] | 31 | 32 | 正负 | 填写该项要求的典型值与公差范围，单位统一为：Lux。
58 | 58 | 48any['辐照度'] | 辐照度要求 | 单行文本 | TRUE |  | 字典 |  | 5 | 光学+工艺+质量 |  | 辐照度要求：[{K}典型值{V}，公差{T}] | 31 | 32 | 正负 | 填写该项要求的典型值与公差范围，单位统一为：mW/cm²。
59 | 59 | 48any['光斑尺寸'] | 光斑尺寸要求 | 单行文本 | TRUE |  | 字典 |  | 5 | 光学+工艺+质量 |  | 光斑尺寸要求：[{K}典型值{V}，公差{T}] | 31 | 32 | 正负 | 填写该项要求的典型值与公差范围，单位统一为：mm。
60 | 60 | 48any['光斑均匀性'] | 光斑均匀性要求 | 多行文本 | TRUE |  | 字典 |  | 5 | 光学+工艺+质量 |  | 光斑均匀性要求：[{K}{V}] | 31 | 32 |  | 填写该项要求的合格标准，并写明均匀性定义或计算公式；我司默认定义为平面照度分布的50%峰值构成的区域直径与10%峰值构成的区域直径的比值，即D50/D10。
61 | 61 | 48any['光强'] | 光强要求 | 单行文本 | TRUE |  | 字典 |  | 5 | 光学+工艺+质量 |  | 光强要求：[{K}典型值{V}，公差{T}] | 31 | 32 | 正负 | 填写该项要求的典型值与公差范围，单位统一为：cd。
62 | 62 | 48any['辐射强度'] | 辐射强度要求 | 单行文本 | TRUE |  | 字典 |  | 5 | 光学+工艺+质量 |  | 辐射强度要求：[{K}典型值{V}，公差{T}] | 31 | 32 | 正负 | 填写该项要求的典型值与公差范围，单位统一为：mW/sr。
63 | 63 | 48any['亮度'] | 亮度要求 | 单行文本 | TRUE |  | 字典 |  | 5 | 光学+工艺+质量 |  | 亮度要求：[{K}典型值{V}，公差{T}] | 31 | 32 | 正负 | 填写该项要求的典型值与公差范围，单位统一为：cd/m²。
64 | 64 | 48any['光束全角'] | 光束全角要求 | 单行文本 | TRUE |  | 字典 |  | 5 | 光学+工艺+质量 |  | 光束全角要求：[{K}典型值{V}，公差{T}] | 31 | 32 | 正负 | 填写该项要求的典型值与公差范围，单位统一为：°。注意光束全角指的是光强为法线光强的50%处、法线两边形成的夹角。
65 | 65 | 48any['视场全角'] | 视场全角要求 | 单行文本 | TRUE |  | 字典 |  | 5 | 光学+工艺+质量 |  | 视场全角要求：[{K}典型值{V}，公差{T}] | 31 | 32 | 正负 | 填写该项要求的典型值与公差范围，单位统一为：°。注意光束全角指的是光强为法线光强的10%处、法线两边形成的夹角。
66 | 66 | 30==True | 下列哪些内窥镜冷光源特有光参数客户进行限制 | 多选 | FALSE | 红绿辐通量比 | 红绿辐通量比 | 红绿辐通量比 | 6 | 光学+工艺+质量 | 限制红绿比 | 限制的内窥镜特有光参数：{V} |  |  |  | 请仔细询问下列YY1081-2011标准特有光参数，哪些是客户关注并在入厂检时会检测的。
66 |  |  |  |  | FALSE | 蓝绿辐通量比 | 蓝绿辐通量比 | 蓝绿辐通量比 |  |  | 限制蓝绿比
66 |  |  |  |  | FALSE | 红外截止性能 | 红外截止性能 | 红外截止性能 |  |  | 限制红外截止
66 |  |  |  |  | FALSE | 光照均匀性 | 光照均匀性 | 光照均匀性 |  |  | 限制光照均匀性
66 |  |  |  |  | FALSE | 照度超限点 | 照度超限点 | 照度超限点 |  |  | 限制超限点数
66 |  |  |  |  | FALSE | 不限制 | 不限制 | 不限制
67 | 67 | 66any['红绿辐通量比'] | 红绿辐通量比要求 | 单行文本 | FALSE |  | 字典 |  | 6 | 光学+工艺+质量 |  | 红绿辐通量比要求：[{K}典型值{V}，公差{T}] | 31 | 32 | 正负 | 填写该项要求的典型值与公差范围，无单位；推荐YY1081-2011标准默认公差±20%。
68 | 68 | 66any['蓝绿辐通量比'] | 蓝绿辐通量比要求 | 单行文本 | FALSE |  | 字典 |  | 6 | 光学+工艺+质量 |  | 蓝绿辐通量比要求：[{K}典型值{V}，公差{T}] | 31 | 32 | 正负 | 填写该项要求的典型值与公差范围，无单位；推荐YY1081-2011标准默认公差±20%。
69 | 69 | 66any['红外截止性能'] | 红外截止性能要求 | 单行文本 | FALSE |  | 字典 |  | 6 | 光学+工艺+质量 |  | 红外截止性能要求：[{K}上限值{V}] | 31 | 32 | 上限 | 填写该项要求的上限值，默认单位：mW/lm；推荐YY1081-2011标准上限6mW/lm。
70 | 70 | 66any['光照均匀性'] | 光照均匀性要求 | 单行文本 | FALSE |  | 字典 |  | 6 | 光学+工艺+质量 |  | 光照均匀性要求：[{K}上限值{V}] | 31 | 32 | 上限 | 填写该项要求的上限值，无单位，客户要求≤0.5则我司部分产品不满足。
71 | 71 | 66any['照度超限点'] | 照度超限点要求 | 单行文本 | FALSE |  | 字典 |  | 6 | 光学+工艺+质量 |  | 照度超限点要求：[{K}上限值{V}] | 31 | 32 | 上限 | 填写该项要求的上限值，无单位；推荐YY1081-2011标准上限值2。
72 | 72 | 30==True | 50%亮度要测的光参数有哪些 | 多选 | FALSE | 光通量 | 50%光通量 | 光通量 | 6 | 全员 | 测50%光通量 | 要求加测50%亮度档，并满足合格标准的光参数有{V} |  |  |  | 按YY1081-2011标准要求，光通量、相对色温、显色指数、红绿辐通量比、蓝绿辐通量比需要在100%与50%亮度情况下均满足声称的规格标准要求
72 |  |  |  |  | FALSE | 相对色温CCT | 50%CCT | CCT |  |  | 测50%CCT
72 |  |  |  |  | FALSE | CRI显指Ra | 50%Ra | Ra |  |  | 测50%Ra
72 |  |  |  |  | FALSE | 红绿辐通量比 | 50%红绿比 | 红绿辐通量比 |  |  | 测50%红绿比
72 |  |  |  |  | FALSE | 蓝绿辐通量比 | 50%蓝绿比 | 蓝绿辐通量比 |  |  | 测50%蓝绿比
72 |  |  |  |  | FALSE | 不要求 | 不要求 | 不要求
73 | 73 | 无条件 | 是否限定产品工作环境温度 | 单选 | FALSE | 是 | TRUE | None | 7 | 全员 | 限环境温度 |  |  |  |  | 尽量与客户做清晰的约定
73 |  |  |  |  | FALSE | 否 | FALSE | 不限定 |  |  |  | 产品工作环境温度{V}
74 | 74 | 73==True | 产品工作环境温度要求 | 单行文本 | FALSE |  | 字典 |  | 7 | 全员 |  | 产品指定工作环境温度：{V}~{T} |  |  | 范围 | 填写客户要求的温度范围上下限，默认单位：℃。
75 | 75 | 无条件 | 是否限定产品工作环境相对湿度 | 单选 | FALSE | 是 | TRUE | None | 7 | 全员 | 限环境湿度 |  |  |  |  | 尽量与客户做清晰的约定
75 |  |  |  |  | FALSE | 否 | FALSE | 不限定 |  |  |  | 产品工作环境相对湿度{V}
76 | 76 | 75==True | 产品工作环境相对湿度要求 | 单行文本 | FALSE |  | 字典 |  | 7 | 全员 |  | 产品工作环境相对湿度：{V}~{T} |  |  | 范围 | 填写客户要求的相对湿度（RH）上下限，一般用百分比表示。
77 | 77 | 2any['光学','结构'] | 是否限定产品工作时的噪声 | 单选 | FALSE | 是 | TRUE | None | 7 | 全员 | 限噪声 |  |  |  |  | 是否限定产品工作时允许产生的噪声上限。
77 |  |  |  |  | FALSE | 否 | FALSE | 不限定 |  |  |  | 产品工作时噪声{V}
78 | 78 | 77==True | 产品工作时噪声的限定要求 | 单行文本 | FALSE |  | 字典 |  | 7 | 全员 |  | 产品工作噪声上限：{V} |  |  | 上限 | 填写客户要求的噪声上限值，单位统一为：dB(A)。
79 | 79 | 2any['光学','硬件'] | 是否限定产品外表面或器件的温升/温度 | 单选 | FALSE | 是 | TRUE | None | 7 | 全员 | 限表面温度 |  |  |  |  | 是否限定产品工作时的外表面温度或温升。
79 |  |  |  |  | FALSE | 否 | FALSE | 不限定 |  |  |  | 产品工作时外表面温度或温升{V}
80 | 80 | 79==True | 产品外表面温升/温度要求 | 单行文本 | FALSE |  | 字典 |  | 7 | 全员 |  | 产品工作时外表面温度/温升：{V} |  |  | 上限 | 填写客户要求的外表面温度（需写明环境温度）或温升上限值，单位统一为：℃
81 | 81 | 2any['结构','硬件'] | 是否限定产品IP防护等级 | 单选 | FALSE | 是 | TRUE | None | 8 | 结构+工艺+质量 | 限IP防护等级 |  |  |  |  | 是否限定产品的防护等级，即防固体异物、液体进入的能力。
81 |  |  |  |  | FALSE | 否 | FALSE | 不限定 |  |  |  | 产品IP防护等级{V}
82 | 82 | 81==True | IP防护等级要求 | 单行文本 | FALSE |  | 字典 |  | 8 | 结构+工艺+质量 |  | 产品IP防护等级要求：{V} |  |  |  | 填写客户要求的防护等级，例如：IP65。
83 | 83 | 2any['结构'] | 是否限制产品外形尺寸或安装孔位 | 单选 | TRUE | 是 | TRUE | 有限制 | 9 | 结构+质量 | 限产品外形与安装孔 | 对产品外形或安装孔位尺寸{V} |  |  |  | 是否指定产品外形尺寸或安装孔尺寸，选“是”则需要附图纸或图片说明。
83 |  |  |  |  | TRUE | 否 | FALSE | 由我司自行设计 |  |  |  | 产品外形与安装孔位]{V}
84 | 84 | 2any['光学','结构'] | 是否限制产品出光口位置 | 单选 | TRUE | 是 | TRUE | 有限制 | 9 | 光学+结构+工艺+质量 | 限出光口位置 | 产品出光口位置{V} |  |  |  | 是否指定产品出光口相对位置，选“是”则需要附图纸或图片说明。
84 |  |  |  |  | TRUE | 否 | FALSE | 由我司自行设计 |  |  |  | 产品出光口位置{V}
85 | 85 | 2any['结构'] | 是否限制产品出线位置 | 单选 | TRUE | 是 | TRUE | 有限制 | 9 | 结构+工艺+质量 | 限出线位置 | 产品出线位置{V} |  |  |  | 是否指定产品出线位置，选“是”则需要附图纸或图片说明。
85 |  |  |  |  | TRUE | 否 | FALSE | 由我司自行设计 |  |  |  | 产品出线位置{V}
86 | 86 | 2any['结构'] | 是否限制产品进出风位置与方向 | 单选 | TRUE | 是 | TRUE | 有限制 | 7 | 光学+结构+工艺+质量 | 限进出风道 | 产品进出风位置{V} |  |  |  | 是否指定产品进出风位置与方向，选“是”则需要附图纸或图片说明。
86 |  |  |  |  | TRUE | 否 | FALSE | 由我司自行设计 |  |  |  | 产品进出风位置{V}
87 | 87 | 2any['结构'] | 是否定制产品出线线长或连接器规格 | 单选 | FALSE | 是 | TRUE | None | 9 | 结构+硬件+质量 | 定制线材 |  |  |  |  | 是否定制产品出线线材长度？
87 |  |  |  |  | FALSE | 否 | FALSE | 由我司自行设计 |  |  |  | 产品线材规格{V}
88 | 88 | 87==True | 详细的线长或连接器规格要求 | 多行文本 | TRUE |  | 字典 |  | 9 | 结构+硬件+质量 |  | 产品线长或连接器要求：{V} |  |  |  | 罗列各组线材的长度或连接器规格要求，默认从出线口开始计算线长。默认单位：mm。
89 | 89 | 2any['结构'] | 是否指定产品外观颜色 | 单选 | FALSE | 是 | TRUE | None | 10 | 结构+质量 | 指定外观颜色 |  |  |  |  | 是否指定产品外观颜色？
89 |  |  |  |  | FALSE | 否 | FALSE | 由我司自行设计 |  |  |  | 产品外观颜色{V}
90 | 90 | 89==True | 产品外观颜色要求 | 多行文本 | TRUE |  | 字典 |  | 10 | 结构+质量 |  | 产品外观颜色要求：{V} |  |  |  | 请说明指定的外观颜色，颜色需客户提供色号或色样，并限定色差范围。
91 | 91 | 2any['结构'] | 是否指定产品表面工艺 | 单选 | FALSE | 是 | TRUE | None | 10 | 结构+质量 | 指定产品表面工艺 |  |  |  |  | 是否指定产品表面处理工艺，特别是要求表面导电氧化。
91 |  |  |  |  | FALSE | 否 | FALSE | 由我司自行设计 |  |  |  | 产品表面工艺{V}
92 | 92 | 91==True | 产品表面工艺要求 | 多行文本 | TRUE |  | 字典 |  | 10 | 结构+质量 |  | 产品表面工艺要求：{V} |  |  |  | 请详细说明指定的表面处理工艺要求。
93 | 93 | 2any['结构'] | 是否限制产品重量 | 单选 | FALSE | 是 | TRUE | None | 10 | 光学+结构+硬件+质量 | 限制重量 |  |  |  |  | 是否限定产品重量上限值？
93 |  |  |  |  | FALSE | 否 | FALSE | 不限定 |  |  |  | 产品重量{V}
94 | 94 | 93==True | 产品重量要求 | 单行文本 | FALSE |  | 字典 |  | 10 | 光学+结构+硬件+质量 |  | 产品重量上限：{V} |  |  | 上限 | 填写产品重量上限值，默认单位：kg。
95 | 95 | 2any['结构'] | 是否指定产品必须使用调速风扇 | 单选 | FALSE | 是 | TRUE | 调速风扇 | 11 | 全员 | 规定使用调速风扇 | 产品必须使用{V} |  |  |  | 我司常规产品默认使用普通无调速功能风扇，特殊需要才会应用调速风扇，客户是否指定必须使用调速风扇?
95 |  |  |  |  | FALSE | 否 | FALSE | 由我司自行决定 |  |  |  | 产品是否使用调试风扇{V}
96 | 96 | 2any['结构'] | 是否指定产品风扇类型、规格、数量、线长、连接器 | 单选 | FALSE | 是 | TRUE | None | 11 | 全员 | 指定风扇 |  |  |  |  | 是否指定产品使用的风扇类型、规格、数量、线长等规格参数?
96 |  |  |  |  | FALSE | 否 | FALSE | 自行选型 |  |  |  | 产品风扇由我司{V}
97 | 97 | 96==True | 具体风扇规格、数量、线长、连接器要求 | 多行文本 | TRUE |  | 字典 |  | 11 | 全员 |  | 产品选型、数量、线长、连接器要求：{V} |  |  |  | 填写客户指定的风扇规格要求、数量等。
98 | 98 | 2any['结构'] | 是否限定产品散热器类型与尺寸 | 单选 | FALSE | 是 | TRUE | None | 7 | 光学+结构+工艺+质量 | 定制散热器 |  |  |  |  | 是否指定散热器的类型与尺寸？例如：铝型材散热器、铜管散热器、压铸铝合金散热器等。
98 |  |  |  |  | FALSE | 否 | FALSE | 自行设计 |  |  |  | 产品散热器由我司{V}
99 | 99 | 98==True | 具体的散热器技术要求 | 多行文本 | TRUE |  | 字典 |  | 7 | 光学+结构+工艺+质量 |  | 产品散热器要求：{V} |  |  |  | 填写客户指定的散热器类别与尺寸要求、数量等。
100 | 100 | 2any['硬件'] | 产品电源输入类型 | 单选 | FALSE | 直流 | 直流输入 | 直流输入 | 12 | 全员 | 直流输入 | 产品供电为{V} |  |  |  | 选择产品电源输入类型，模组一般用直流，成品机箱一般用交流。
100 |  |  |  |  | FALSE | 交流 | 交流输入 | 交流输入 |  |  | 交流输入 | 产品供电为{V}
101 | 101 | 100any['直流输入'] | 请选择直流输入电压 | 单选 | FALSE | DC12V | 12V | 12V | 12 | 全员 |  | 直流输入电压：{V} |  |  |  | 选择直流输入电压，这个需要跟客户配合确认。
101 |  |  |  |  | FALSE | DC24V | 24V | 24V |  |  |  | 直流输入电压：{V}
101 |  |  |  |  | FALSE | DC36V | 36V | 36V |  |  |  | 直流输入电压：{V}
101 |  |  |  |  | FALSE | DC48V | 48V | 48V |  |  |  | 直流输入电压：{V}
102 | 102 | 100any['交流输入'] | 请确认交流输入电压 | 单选 | FALSE | AC90~264V | 90~264V | 90~264V | 12 | 全员 |  | 交流输入电压：{V} |  |  |  | 90~264V宽电压范围基本可以覆各国要求
103 | 103 | 2any['硬件'] | 客户成像端是否有摄像系统参与 | 单选 | FALSE | 是 | TRUE | 摄像系统 | 13 | 光学+硬件+软件 | 涉及摄像系统 | 客户有使用{V}进行成像拍摄 |  |  |  | 客户成像端有摄像系统参与就意味着产品不止用于为人眼观察提供照明，摄像系统能捕捉到更高频率的照明闪烁，这将影响驱动输出方案的选择。
103 |  |  |  |  | FALSE | 否 | FALSE | 人眼 |  |  |  | 仅使用{V}进行成像观察
104 | 104 | 103==True | 驱动板采用模拟输出方案，客户是否接受 | 单选 | FALSE | 是 | TRUE | 模拟输出 | 13 | 光学+硬件+软件+工艺 |  | 接受驱动{V}方案 |  |  |  | 驱动板模拟输出将导致光源输出色温随调光档位变化幅度较大，但可以杜绝摄像系统成像出现闪烁条纹问题；如果拒绝该方案，将采用PWM输出方案，客户得自己考虑如何解决闪烁条纹问题。
104 |  |  |  |  | FALSE | 否 | FALSE | 不接受 |  |  |  | {V}驱动模拟输出方案
105 | 105 | 103!=True | 驱动板采用PWM输出方案，客户是否接受 | 单选 | FALSE | 是 | TRUE | PWM输出 | 13 | 光学+硬件+软件+工艺 |  | 接受{V}方案 |  |  |  | 驱动板PWM输出将可使色温随调光档位变化很小，但遇到摄像系统成像时将出现条纹问题，除非使用场景只用人眼观察；如果拒绝该方案，将采用模拟输出方案，客户得接受附带出现的色温随调光档位变化明显的问题。
105 |  |  |  |  | FALSE | 否 | FALSE | 不接受 |  |  |  | {V}PWM输出方案
106 | 106 | 2any['光学','硬件'] | 是否限制产品整体功耗 | 单选 | FALSE | 是 | TRUE | None | 12 | 全员 | 限制功耗 |  |  |  |  | 是否限制产品工作时的功耗上限值。通常出现在客户整机系统功率分配已经计划好，且不好不愿调整。
106 |  |  |  |  | FALSE | 否 | FALSE | 无要求 |  |  |  | 产品整体功耗{V}
107 | 107 | 106==True | 产品功耗要求 | 单行文本 | FALSE |  | 字典 |  | 12 | 全员 |  | 产品功耗上限：{V} |  |  | 上限 | 填写具体功耗上限值，默认单位：W。
108 | 108 | 2any['硬件'] | 是否限制驱动控制板外形尺寸与安装孔位 | 单选 | TRUE | 是 | TRUE | 有限制 | 14 | 结构+硬件+质量 | 限制驱动板外形与安装孔 | 驱动板外形或安装孔位尺寸{V} |  |  |  | 是否指定产品驱动板外形尺寸与安装孔尺寸，选“是”则需要附图纸或图片说明。
108 |  |  |  |  | TRUE | 否 | FALSE | 由我司自行设计 |  |  |  | 驱动板外形与安装孔位{V}
109 | 109 | 2any['硬件'] | 是否指定产品/驱动板接口类型或规格 | 单选 | FALSE | 是 | TRUE | None | 14 | 结构+硬件+质量 | 指定接口 |  |  |  |  | 是否指定驱动板使用某种类型的接口或某个特定的接口型号规格？
109 |  |  |  |  | FALSE | 否 | FALSE | 无要求 |  |  |  | 产品接口规格{V}
110 | 110 | 109==True | 产品/驱动板接口要求 | 多行文本 | TRUE |  | 字典 |  | 14 | 结构+硬件+质量 |  | 产品/驱动板接口要求：{V} |  |  |  | 填写具体接口规格要求。
111 | 111 | 2any['硬件'] | 请选择产品控制模式 | 多选 | FALSE | TTL | TTL | TTL | 15 | 硬件+软件+工艺+质量 |  | 产品采用{V}控制模式 |  |  |  | 选择产品控制模式。
111 |  |  |  |  | FALSE | PWM | PWM | PWM
111 |  |  |  |  | FALSE | RS232 | RS232 | RS232
111 |  |  |  |  | FALSE | RS422 | RS422 | RS422
111 |  |  |  |  | FALSE | RS485 | RS485 | RS485
111 |  |  |  |  | FALSE | IIC | IIC | IIC
111 |  |  |  |  | FALSE | SPI | SPI | SPI
111 |  |  |  |  | FALSE | USB | USB | USB
111 |  |  |  |  | FALSE | CAN | CAN | CAN
111 |  |  |  |  | FALSE | LAN | LAN | LAN
111 |  |  |  |  | FALSE | 按键开关 | 按键开关 | 按键开关
111 |  |  |  |  | FALSE | 电位器 | 电位器 | 电位器
111 |  |  |  |  | FALSE | 编码器 | 编码器 | 编码器
111 |  |  |  |  | FALSE | 触控屏 | 触控屏 | 触控屏
111 |  |  |  |  | FALSE | 踏板 | 踏板 | 踏板
112 | 112 | 2any['硬件'] | 供货是否包含操控类配件 | 单选 | FALSE | 是 | TRUE | None | 15 | 结构+硬件+工艺+质量 | 提供操控类配件 |  |  |  |  | 产品供货时，是否包含控制操作时需要使用的配件，例如：按钮、电位器、触摸屏等等。
112 |  |  |  |  | FALSE | 否 | FALSE | 无需提供 |  |  |  | {V}操控类配件
113 | 113 | 112==True | 以下哪些操控类配件需要随货提供 | 多选 | FALSE | 按键开关 | 按键开关 | 按键开关 | 15 | 结构+硬件+工艺+质量 |  | 随货提供{V}等操控类配件 |  |  |  | 选择批量供货时具体提供的操控类配件。
113 |  |  |  |  | FALSE | 电位器 | 电位器 | 电位器
113 |  |  |  |  | FALSE | 编码器 | 编码器 | 编码器
113 |  |  |  |  | FALSE | 触控屏 | 触控屏 | 触控屏
113 |  |  |  |  | FALSE | 钥匙开关 | 钥匙开关 | 钥匙开关
113 |  |  |  |  | FALSE | 急停开关 | 急停开关 | 急停开关
113 |  |  |  |  | FALSE | 踏板 | 踏板 | 踏板
114 | 114 | 112==True | 是否指定操控类配件的选型规格参数 | 单选 | FALSE | 是 | TRUE | None | 15 | 结构+硬件+工艺+质量 | 指定操控类配件型号 |  |  |  |  | 是否指定供货的控制操作类配件的具体规格型号。
114 |  |  |  |  | FALSE | 否 | FALSE | 由我司选型决定 |  |  |  | 操控类配件{V}
115 | 115 | 114==True | 具体的操控类配件选型规格要求 | 多行文本 | TRUE |  | 字典 |  | 15 | 结构+硬件+工艺+质量 |  | 操控类配件规格要求：{V} |  |  |  | 填写具体规格型号要求，必要时附上配件图纸或规格书。
116 | 116 | 2any['硬件'] | 是否要求具备状态显示界面 | 单选 | FALSE | 是 | TRUE | 状态显示界面 | 15 | 结构+硬件+工艺+质量 | 要状态显示 | 产品需具备{V} |  |  |  | 是否要求产品使用某些器件来显示功能状态，例如：指示灯、显示屏等等。
116 |  |  |  |  | FALSE | 否 | FALSE | None
117 | 117 | 116==True | 产品要求哪些状态显示方式 | 多选 | FALSE | LED指示灯 | LED指示灯 | LED指示灯 | 15 | 结构+硬件+工艺+质量 |  | 采用{V}等方式做状态显示设计 |  |  |  | 选择用于产品功能状态显示的配件
117 |  |  |  |  | FALSE | 数码管 | 数码管 | 数码管
117 |  |  |  |  | FALSE | 显示屏 | 显示屏 | 显示屏
118 | 118 | 116==True | 具体的状态显示UI与逻辑要求 | 多行文本 | TRUE |  | 字典 |  | 15 | 硬件+软件+工艺+质量 |  | 状态显示UI与逻辑要求：{V} |  |  |  | 详细填写说明产品功能状态显示的UI设计要求与逻辑要求。必要时附上说明文档。
119 | 119 | 116==True | 供货是否包含显示类配件 | 单选 | FALSE | 是 | TRUE | None | 15 | 结构+硬件+工艺+质量 | 提供显示类配件 |  |  |  |  | 批量供货是否需要包含显示类配件，例如：指示灯、显示屏等等。
119 |  |  |  |  | FALSE | 否 | FALSE | 无需提供 |  |  |  | {V}显示类配件
120 | 120 | 119==True | 以下哪些显示类配件需要随货提供 | 多选 | FALSE | LED指示灯 | LED指示灯 | LED指示灯 | 15 | 结构+硬件+工艺+质量 |  | 随货提供{V}等显示类配件 |  |  |  | 选择批量供货时配套的显示类配件。
120 |  |  |  |  | FALSE | 数码管 | 数码管 | 数码管
120 |  |  |  |  | FALSE | 显示屏 | 显示屏 | 显示屏
121 | 121 | 119==True | 是否指定显示类配件的选型规格参数 | 单选 | FALSE | 是 | TRUE | None | 15 | 结构+硬件+软件+工艺+质量 | 指定显示类配件型号 |  |  |  |  | 是否指定配套的显示类配件的具体规格型号。
121 |  |  |  |  | FALSE | 否 | FALSE | 由我司选型决定 |  |  |  | 显示类配件{V}
122 | 122 | 121==True | 具体的显示类配件选型规格要求 | 多行文本 | TRUE |  | 字典 |  | 15 | 结构+硬件+软件+工艺+质量 |  | 显示类配件规格要求：{V} |  |  |  | 详细列明指定的显示类配件规格信息，必要时提供配件规格书。
123 | 123 | 无条件 | 是否要求随货提供输入配线 | 单选 | FALSE | 是 | TRUE | 需提供 | 15 | 结构+硬件+工艺+质量 | 提供输入线材 | 随货{V}输入配线 |  |  |  | 是否批量供货时需要提供电源或信号输入配线。
123 |  |  |  |  | FALSE | 否 | FALSE | 无需提供 |  |  |  | 随货{V}输入配线
124 | 124 | 无条件 | 是否要求产品具备定期校正功能 | 单选 | FALSE | 是 | TRUE | 需要具备 | 16 | 光学+硬件+软件+工艺+质量 | 具备定期校正功能 | 产品{V}定期校正功能 |  |  |  | 是否要求产品具备定期校正光参数的功能。
124 |  |  |  |  | FALSE | 否 | FALSE | 不用 |  |  |  | 产品{V}定期校正功能
125 | 125 | 124==True | 客户对定期校正功能的要求 | 多行文本 | TRUE |  | 字典 |  | 16 | 光学+硬件+软件+工艺+质量 |  | 定期校正功能要求：{V} |  |  |  | 填写具体校正逻辑功能要求，说明如何校正。
126 | 126 | 无条件 | 是否要求产品具备闭环反馈控制功能 | 单选 | FALSE | 是 | TRUE | 需要具备 | 16 | 光学+硬件+软件+工艺+质量 | 具备闭环反馈控制 | 产品{V}闭环反馈控制功能 |  |  |  | 是否要求产品具备使用传感器实现闭环反馈控制的功能。
126 |  |  |  |  | FALSE | 否 | FALSE | 不用 |  |  |  | 产品{V}闭环反馈控制功能
127 | 127 | 126==True | 客户对闭环反馈控制功能的要求 | 多行文本 | TRUE |  | 字典 |  | 16 | 光学+硬件+软件+工艺+质量 |  | 闭环反馈控制要求：{V} |  |  |  | 填写具体闭环反馈控制功能逻辑要求。
128 | 128 | 无条件 | 以下哪些认证/测试客户要求提供 | 多选 | FALSE | EMC | EMC | EMC | 999 | 全员 | EMC | 证书要求：{V} |  |  |  | 研发部只负责EMC摸底测试，EMC与其它认证证书都需要向质量部申请安排正式第三方测试，才能出证。
128 |  |  |  |  | FALSE | RoHS | RoHS | RoHS |  |  | RoHS
128 |  |  |  |  | FALSE | 激光安全 | 激光安全 | 激光安全 |  |  | 激光安全
128 |  |  |  |  | FALSE | 光生物安全 | 光生物安全 | 光生物安全 |  |  | 光生物安全
128 |  |  |  |  | FALSE | 不要求 | 不要求 | 不要求
129 | 129 | 2any['硬件'] | 是否指定产品调光范围或步距 | 单选 | FALSE | 是 | TRUE | None | 16 | 光学+硬件+软件+工艺+质量 | 特定调光要求 |  |  |  |  | 是否指定产品调光范围与调光步距。
129 |  |  |  |  | FALSE | 否 | FALSE | 由我司自行设计 |  |  |  | 调光范围与步距{V}
130 | 130 | 129==True | 具体的调光范围要求 | 多行文本 | TRUE |  | 字典 |  | 16 | 光学+硬件+软件+工艺+质量 |  | 要求调光范围：{V} |  |  |  | 填写具体调光范围要求。
131 | 131 | 129==True | 具体的调光步距要求 | 多行文本 | TRUE |  | 字典 |  | 16 | 光学+硬件+软件+质量 |  | 要求调光步距：{V} |  |  |  | 填写具体调光步距要求。
132 | 132 | 2any['硬件'] | 是否要求产品具备频闪功能 | 单选 | FALSE | 是 | TRUE | 频闪模式 | 16 | 全员 | 具备频闪功能 | 产品具备{V} |  |  |  | 是否要求产品具备频闪/脉冲形式输出功能？
132 |  |  |  |  | FALSE | 否 | FALSE | 无需频闪 |  |  |  | 产品{V}工作
133 | 133 | 132==True | 具体的频闪技术要求 | 多行文本 | TRUE |  | 字典 |  | 16 | 全员 |  | 频闪技术要求：{V} |  |  |  | 填写具体频闪/脉冲输出的技术要求。
134 | 134 | 95==True | 是否指定产品调速风扇的工作逻辑 | 单选 | FALSE | 是 | TRUE | None | 17 | 全员 | 指定风扇调速逻辑 |  |  |  |  | 是否指定调速风扇的工作逻辑，即调速逻辑？
134 |  |  |  |  | FALSE | 否 | FALSE | 由我司自行设计 |  |  |  | 调速风扇工作逻辑{V}
135 | 135 | 134==True | 具体的调速风扇工作逻辑要求 | 多行文本 | TRUE |  | 字典 |  | 17 | 全员 |  | 调速风扇工作逻辑要求：{V} |  |  |  | 填写具体调速风扇的调速逻辑。
136 | 136 | 2any['硬件'] | 是否指定产品超温报警温度与保护逻辑 | 单选 | FALSE | 是 | TRUE | None | 17 | 全员 | 指定超温报警温度与逻辑 |  |  |  |  | 是否指定光源超温报警保护温度与保护逻辑，包括可能的减半输出温度、关闭温度、恢复温度等等，温度单位统一为：℃。
136 |  |  |  |  | FALSE | 否 | FALSE | 由我司自行设计 |  |  |  | 超温报警温度与保护逻辑{V}
137 | 137 | 136==True | 具体的超温报警温度与保护逻辑要求 | 多行文本 | TRUE |  | 字典 |  | 17 | 全员 |  | 超温报警温度与保护逻辑：{V} |  |  |  | 填写详细的超温报警保护温度与保护逻辑。
138 | 138 | 无条件 | 请提供剩余产品光学补充需求 | 多行文本 | TRUE |  | 字典 |  | 18 | 光学+工艺+质量 |  | 补充光学要求：{V} |  |  |  | 填写上面需求确认项无提及但客户有要求的光学内容，没有则写“无”。
139 | 139 | 无条件 | 请提供剩余产品结构补充需求 | 多行文本 | TRUE |  | 字典 |  | 18 | 结构+工艺+质量 |  | 补充结构要求：{V} |  |  |  | 填写上面需求确认项无提及但客户有要求的结构内容，没有则写“无”。
140 | 140 | 无条件 | 请提供剩余产品硬件补充需求 | 多行文本 | TRUE |  | 字典 |  | 18 | 硬件+工艺+质量 |  | 补充硬件要求：{V} |  |  |  | 填写上面需求确认项无提及但客户有要求的硬件内容，没有则写“无”。
141 | 141 | 无条件 | 请提供剩余产品软件补充需求 | 多行文本 | TRUE |  | 字典 |  | 18 | 软件+工艺+质量 |  | 补充软件要求：{V} |  |  |  | 填写上面需求确认项无提及但客户有要求的软件内容，没有则写“无”。
142 | 142 | 无条件 | 最后请提供剩余产品工艺补充需求 | 多行文本 | TRUE |  | 字典 |  | 18 | 工艺+结构+质量 |  | 补充工艺要求：{V} |  |  |  | 填写上面需求确认项无提及但客户有要求的工艺内容，没有则写“无”。

## 节点ID最大值记录
自动统计 | 手动记录历史最大值（防止误删而自动统计没暴露）
142