## 问题
节点序号 | 固定唯一码 | 激活条件 | 引导描述 | 答案类型 | 文件引用配置 | 选项 | 选项ID | 选项输出值 | 选项重点值 | 选项呈现语句 | 选项展示组 | 选项查阅整理要求 | 输出标签 | 输入项数量依据 | 输入项名称依据 | 输入是否要求范围 | 需求项提示 | 输入占位提示内容 | 公差占位提示内容
1 | 1 | 无条件 | 产品谁设计谁生产 | 单选 | FALSE | 我司设计与生产 | 1 | 设计生产 | 设计与生产 | 我司负责{V}该产品 | 1 | 全员 |  |  |  |  | 对于这款产品，我司扮演什么协作角色？如果是代工，需要获取该款产品代工所需资料。 如：2D工程图、3D模型图、BOM、装配作业指导书、特殊工艺要求、成品检验标准、测试规范说明、成品样机、包装规范等。
1 |  |  |  |  | FALSE | 我司仅设计 | 2 | 设计 | 设计 | 我司仅负责{V}该产品 |  |  | 仅设计
1 |  |  |  |  | FALSE | 我司代工 | 3 | 代工 | 代工 | 我司{V}该款产品 |  |  | 代工
2 | 2 | 1==代工 | 提供的输入项数量 | 正整数 | FALSE |  | 1 | 字典 |  | 共{V}项输入 | 1 | 全员 |  |  |  |  | 填写客户提供了多少项输入，包括各项要求、资料。
3 | 3 | 1==代工 | 请给各输入项取标题 | 单行文本 | FALSE |  | 1 | 字典 |  | 输入项分别有：[{V}] | 1 | 全员 |  | 2 |  |  | 标题力求简单明了，如：3D模型、2D工程图、装配作业指导书等。
4 | 4 | 1==代工 | 代工产品各项输入内容 | 多行文本 | TRUE |  | 1 | 字典 |  | [{K}输入内容：{V}] | 1 | 全员 |  | 2 | 3 |  | 填写各项输入项内容，或写明引用的文件编号，如：3D模型详见引用2。
5 | 5 | 1!=代工 | 产品形态属于整机还是模组 | 单选 | FALSE | 整机 | 1 | 整机 | 整机 | 产品以{V}形态交付 | 1 | 全员 | 整机 |  |  |  | 产品是作为局部模组集成到客户产品上，还是以成品机箱形式供用户直接使用？
5 |  |  |  |  | FALSE | 模组 | 2 | 模组 | 模组 | 产品以{V}形态交付 |  |  | 模组
6 | 6 | 1!=代工 | 有无竞品提供测试参考 | 单选 | TRUE | 有 | 1 | TRUE | 提供 | {V}竞品/现有产品参考 | 1 | 全员 |  |  |  |  | 客户是否提供竞品或现有产品的实物或产品资料以供测试参考，可提高项目研发成功率。
6 |  |  |  |  | TRUE | 无 | 2 | FALSE | 无 | {V}竞品/现有产品参考
7 | 7 | 1!=代工 | 该产品将包含哪些功能组成 | 多选 | FALSE | 光源 | 1 | 光源 | 光源 | 由{V}，共{N}个功能模块组成 | 1 | 全员 |  |  |  |  | 该项目我司负责哪些功能模块的设计与生产，即我们卖什么？大部分产品全部选项均勾选。
7 |  |  |  |  | FALSE | 光学器件 | 2 | 光学 | 光学
7 |  |  |  |  | FALSE | 机械结构 | 3 | 结构 | 结构
7 |  |  |  |  | FALSE | 硬件控制 | 4 | 硬件 | 硬件
7 |  |  |  |  | FALSE | 软件控制 | 5 | 软件 | 软件
8 | 8 | 1!=代工 | 说明产品应用领域 | 多行文本 | TRUE |  | 1 | 字典 |  | 产品应用领域：{V} | 1 | 全员 |  |  |  |  | 填写产品将应用于哪个专业领域， 如：内窥镜冷光源、手术显微镜、手术无影灯、牙科检查、牙科固化、特定波段光疗、 紫外灭菌、紫外固化、工业机器视觉、半导体检测、科研实验。
9 | 9 | 5==模组 and 7any['结构'] | 产品是否会被终端用户观察到 | 单选 | TRUE | 会 | 1 | TRUE | 会 | 产品在终端用户使用时{V}被观察到 | 1 | 全员 | 外显产品 |  |  |  | 询问客户我司产品在终端用户使用时，会不会被用户看到。 如果有外露部分，外观部件有无外观品质要求，需要跟客户仔细确定，可附文件说明技术要求。
9 |  |  |  |  | TRUE | 不会 | 2 | FALSE | 不会 | 产品在终端用户使用时{V}被观察到 |  |  | 内置产品
10 | 10 | 7any['结构','光学'] | 产品工作时采取的姿态 | 多行文本 | TRUE |  | 1 | 字典 |  | 产品工作姿态：{V} | 1 | 全员 |  |  |  |  | 填写产品工作时，可能出现的姿态，可以有多种不同姿态，主要用于评估重力对机构、散热、振动等可靠性的影响。 如：出光口水平输出/垂直向下输出/垂直向上输出。
11 | 11 | 1!=代工 | 产品物料成本限制 | 单行文本 | FALSE |  | 1 | 字典 |  | 产品物料成本限制：≤{V} | 1 | 结构+光学+硬件 |  |  |  | 上限 | 填写产品物料成本限制，设计方案将基于该限制酌情考虑， 研发在预估明显超过成本限制的情况下会反馈给销售。 | 如：2000RMB
12 | 12 | 1!=代工 | 客户对产品的品质要求，特别是外观要求 | 多行文本 | TRUE |  | 1 | 字典 |  | 客户对产品的品质、外观要求：{V} | 1 | 结构+工艺+质量 |  |  |  |  | 尽量与客户确认对产品的品质要求、特别是外观品质要求，有则提交附件。 如无要求，公司默认按照《五金件检验规范 二级》与《驱动板二级外观检验标准》对零部件与驱动板进行管控。 规范文件存放位置：\\192.168.1.102\Server\质量部\ISO体系文件\广东百炼光ISO文件\三级文件\质量部
13 | 13 | 5==模组 and 7any['硬件'] | 驱动板与灯头主体采用哪种布局方案 | 单选 | FALSE | 内置一体式 | 1 | 内置 | 内置 | 驱动板{V} | 1 | 全员 | 内置一体式 |  |  |  | 驱动板选择内置在模组里（看不见）、外露固定在灯头上、与灯头分开客户自己决定安装位置。
13 | [5 empty] | 外露固定式 | 2 | 外露固定 | 外露固定 | 驱动板{V} |  |  | 外露固定式
13 |  |  |  |  | FALSE | 分体安装式 | 3 | 分体安装 | 分体安装 | 驱动板{V} |  |  | 分体式
14 | 14 | 7any['光学','结构'] | 产品是否涉及导光束/光纤 | 单选 | FALSE | 是 | 1 | TRUE | 涉及 | 产品{V}导光束/光纤 | 2 | 全员 | 涉及导光束 |  |  |  | 产品是否需要与导光束进行协同，不管这个导光束或转接座是否由我司提供，只要产品需要与导光束协同，均属涉及。
14 |  |  |  |  | FALSE | 否 | 2 | FALSE | 不涉及 | 产品{V}导光束/光纤 |  |  | 无导光束
15 | 15 | 14==True | 导光束/光纤与产品的协同关系 | 单选 | TRUE | 导光束→产品 | 1 | DC | 导光束→产品 | 导光束/光纤为输入源：{V} | 2 | 光学+结构+工艺+质量 |  |  |  |  | 导光束作为光源给我司产品提供光，或导光束作为传输工具参与我司产品对光的处理，或我司产品需要将光输出给导光束。
15 |  |  |  |  | TRUE | 产品→导光束 | 2 | CD | 产品→导光束 | 导光束/光纤为输出目标：{V}
15 |  |  |  |  | TRUE | 产品→导光束→产品 | 3 | CDC | 产品→导光束→产品 | 导光束/光纤为传输作用：{V}
15 |  |  |  |  | TRUE | 导光束→产品→导光束 | 4 | DCD | 导光束→产品→导光束 | 导光束/光纤作为源与目标：{V}
15 |  |  |  |  | TRUE | 产品→导光束→产品→导光束 | 5 | CDCD | 产品→导光束→产品→导光束 | 导光束/光纤参与传输也是目标：{V}
15 |  |  |  |  | TRUE | 导光束→产品→导光束→产品→导光束 | 6 | DCDCD | 导光束→产品→导光束→产品→导光束 | 导光束/光纤作为输入、过程、目标：{V}
16 | 16 | 14==True | 我司是否负责导光束/光纤的供货 | 单选 | FALSE | 是 | 1 | TRUE | 我司 | 导光束/光纤由{V}负责供货 | 2 | 光学+结构+工艺+质量 | 配导光束/光纤 |  |  |  | 导光束/光纤是否作为产品的一部分卖给客户？
16 |  |  |  |  | FALSE | 否 | 2 | FALSE | 客户 | 导光束/光纤由{V}自备
17 | 17 | 16==True or 15any['CDC','CD','DCD','CDCD','DCDCD'] | 导光束/光纤输入端通光口径 | 单行文本 | TRUE |  | 1 | 字典 |  | 导光束/光纤输入端通光口径：{V} | 2 | 光学+结构+工艺+质量 |  |  |  |  | 填写客户使用或要求的导光束/光纤 输入端 通光口径，注意是“透光”部分，如：Φ5mm。 | 单位提示：mm
18 | 18 | 16==True or 15any['DC','CDC','DCD','CDCD','DCDCD'] | 导光束/光纤输出端通光口径 | 单行文本 | TRUE |  | 1 | 字典 |  | 导光束/光纤输出端通光口径：{V} | 2 | 光学+结构+工艺+质量 |  |  |  |  | 填写客户使用或要求的导光束/光纤 输出端 通光口径的要求，注意是“透光”部分，如：Φ4.8mm。 | 单位提示：mm
19 | 19 | 14==True | 导光束/光纤NA值 | 单行文本 | TRUE |  | 1 | 字典 |  | 导光束/光纤数值孔径：{V} | 2 | 光学+结构+工艺+质量 | 导光束数值孔径{V} |  |  |  | 填写与产品协同的导光束/光纤的NA值，如：0.62、0.42、0.22。 | 无单位
20 | 20 | 14==True | 导光束/光纤品牌、规格、尺寸 | 多行文本 | TRUE |  | 1 | 字典 |  | 导光束/光纤外形尺寸信息/需求：{V} | 2 | 光学+结构+工艺+质量 |  |  |  |  | 头端规格品牌类型如：Wolf、Storz、Olympus，注意每种品牌里可能有多种规格型号； 如果需要我司负责设计固定导光束/光纤，则需要提供：与产品有配合一端（输入/输出端）的详尽尺寸，建议提供图纸； 如果使用特定导光束/光纤进行产品测试或集成到产品里，则需要提供：完整尺寸（包括头端尺寸、长度尺寸），建议提供图纸。 | 单位提示：mm、cm、m
21 | 21 | 7any['光学'] and 7any['光源'] | 产品是否属于医疗内窥镜冷光源/光源模组 | 单选 | FALSE | 是 | 1 | TRUE | 内窥镜领域 | 产品属于{V}，需符合YY1081-2011标准要求 | 3 | 全员 |  |  |  |  | 如果属于内窥镜冷光源，则需要考虑行业标准YY1081-2011的一些合规性技术要求。
21 |  |  |  |  | FALSE | 否 | 2 | FALSE | None
22 | 22 | 21==True | 客户使用的内窥镜属于以下哪种 | 单选 | FALSE | 软式内窥镜 | 1 | 软镜 | 软式内窥镜 | 客户使用{V}，导光束口径较小 | 3 | 全员 |  |  |  |  | 我们的产品将搭配硬镜或软镜使用，软镜导光束较小，光学方案设计时将优先考虑小光源。
22 |  |  |  |  | FALSE | 硬式内窥镜 | 2 | 硬镜 | 硬式内窥镜 | 客户使用{V}，导光束口径较大
23 | 23 | 14==True | 是否由我司负责导光束/光纤转接座的设计生产 | 单选 | FALSE | 是 | 1 | TRUE | 我司 | 导光束/光纤转接座由{V}设计生产 | 3 | 光学+结构+工艺+质量 | 配转接座 |  |  |  | 导光束转接座是由我司设计生产，还是客户自行设计生产。
23 |  |  |  |  | FALSE | 否 | 2 | FALSE | 客户自制 | {V}导光束/光纤转接机构
24 | 24 | 5==模组 and 23==True | 是否绑定转接座型号或下单时选配 | 单选 | FALSE | 指定现有型号 | 1 | 指定 | 指定现有 | {V}转接座 | 3 | 全员 |  |  |  |  | 根据客户反馈的导光束规格尺寸，结合我司产品灯头的特点，判断是否指定、搭配设计、选配转接座。
24 |  |  |  |  | FALSE | 搭配设计 | 3 | 设计 | 搭配设计 | {V}转接座
24 |  |  |  |  | FALSE | 选配 | 2 | 选配 | 下单时选配 | {V}转接座
25 | 25 | 24==指定 | 填写指定转接座型号 | 多行文本 | FALSE |  | 1 | 字典 |  | 指定搭配转接座型号：{V} | 3 | 全员 |  |  |  |  | 填写具体指定搭配的转接座型号，可在项目总表格里查RFAD系列进行挑选。
26 | 26 | 5==模组 and 23==True | 如何要求我司转接座默认旋帽 | 单选 | FALSE | 配(默认) | 1 | 配 | 配 | {V}我司默认转接座旋帽 | 3 | 结构+工艺+质量 |  |  |  |  | 我司转接座默认有旋帽，转接座装到客户机箱上以后，旋帽会外露在机箱面板前， 询问客户用我司默认旋帽、还是自己做、还是定制。
26 |  |  |  |  | FALSE | 不配 | 2 | 不配 | 不配 | {V}我司默认转接座旋帽 |  |  | 不配旋帽
26 |  |  |  |  | FALSE | 定制旋帽 | 3 | 定制 | 定制 | {V}转接座旋帽 |  |  | 定制旋帽
27 | 27 | 26==定制 | 填写旋帽具体定制要求 | 多行文本 | TRUE |  | 1 | 字典 |  | 转接座旋帽定制要求：{V} | 3 | 结构+工艺+质量 |  |  |  |  | 填写客户对转接座旋帽形状尺寸、表面工艺的要求，最好附上图纸说明。
28 | 28 | 5==模组 and 23==True and 24!=指定 | 是否指定导光束/光纤转接座材料及表面工艺 | 单选 | FALSE | 是 | 1 | TRUE | None |  | 3 | 结构+工艺+质量 | 定制转接座材质表面 |  |  |  | 我司转接座材料及表面工艺默认：6061铝合金，100目喷砂，阳极氧化； 如果客户有其它要求的工艺，请选“是”。
28 |  |  |  |  | FALSE | 否 | 2 | FALSE | 不指定 | {V}转接座材料与表面工艺
29 | 29 | 28==True | 转接座材料及表面工艺要求 | 多行文本 | TRUE |  | 1 | 字典 |  | 转接座材料及表面工艺要求：{V} | 3 | 结构+工艺+质量 |  |  |  |  | 填写客户指定的具体材料或表面工艺要求，如：6061铝合金，100目喷砂，导电氧化。
30 | 30 | 5==模组 and 23==True and 24!=指定 | 是否指定导光束/光纤转接座尺寸形状 | 单选 | TRUE | 是 | 1 | TRUE | None |  | 3 | 光学+结构+质量 | 定制转接座尺寸 |  |  |  | 我司转接座有默认的设计形式，是否符合客户使用场景？ 如果客户有形状或尺寸方面的具体定制要求，请选“是”。
30 |  |  |  |  | TRUE | 否 | 2 | FALSE | 不限定 | {V}转接座外形尺寸
31 | 31 | 30==True | 转接座形状尺寸要求 | 多行文本 | TRUE |  | 1 | 字典 |  | 转接座外形尺寸要求：{V} | 3 | 光学+结构+质量 |  |  |  |  | 填写客户对转接座形状尺寸的定制要求，最好附上图纸说明。
32 | 32 | 5==模组 and 23==True and 24!=指定 | 是否指定导光束/光纤转接座外观颜色 | 单选 | FALSE | 是 | 1 | TRUE | None |  | 3 | 结构+质量 |  |  |  |  | 是否指定转接座外观颜色，不指定则我司默认在铝合金原色阳极氧化工艺下，外观看起来是银色的。
32 |  |  |  |  | FALSE | 否 | 2 | FALSE | 由我司自行设计 | 转接座外观颜色{V}
33 | 33 | 32==True | 转接座外观颜色要求 | 多行文本 | TRUE |  | 1 | 字典 |  | 转接座外观颜色要求：{V} | 3 | 结构+质量 |  |  |  |  | 请说明指定的外观颜色，颜色需客户提供色号或色样，并限定色差范围。
34 | 34 | 5==模组 and 23==True and 26!=不配 | 转接座头部旋帽是否按我司工艺点胶出货 | 单选 | FALSE | 是 | 1 | TRUE | None |  | 3 | 结构+工艺+质量 |  |  |  |  | 我司导光束转接座头部旋帽默认会在内部点胶处理，防止松脱掉， 部分客户要求不点胶出货，他们自行装配后自己点胶。
34 |  |  |  |  | FALSE | 否 | 2 | FALSE | 不点胶 | 转接座旋帽{V} |  |  | 转接座旋帽不点胶
35 | 35 | 5==模组 and 23==True | 导光束/光纤转接座包装要求 | 单选 | TRUE | 与产品主体“分拆”装同箱 | 1 | 分拆同箱 | 分拆装同箱 | 转接座与主体{V} | 3 | 结构+工艺+质量 | 转接座分拆同箱包装 |  |  |  | 与客户协商好转接座与产品主体是否装一起发货，还是分拆配好螺丝客户自己装配，包括装箱方式。
35 |  |  |  |  | TRUE | 与产品主体“装一起”包装 | 2 | 一体包装 | 装一起包装 | 转接座与主体{V} |  |  | 转接座一体包装
35 |  |  |  |  | TRUE | 与产品主体“分箱”包装 | 3 | 分箱包装 | 分箱包装 | 转接座与主体{V} |  |  | 转接座分箱包装
36 | 36 | 5==整机 and 14==True or 5==模组 and 23==True and 24!=指定 | 导光束/光纤转接座是否要求插拔检测功能 | 单选 | FALSE | 机械悬臂检测 | 1 | 悬臂 | 悬臂检测 | 转接座选用{V}类 | 3 | 全员 | 悬臂检测类转接座 |  |  |  | 大部分荧光模组默认支持接近开关检测； 大部分单白光模组默认支持机械悬臂检测，也可定制为接近开关检测； 新项目需要检测的情况下推荐接近开关检测，或客户定制检测方案。
36 |  |  |  |  | FALSE | 接近开关检测 | 2 | 接近开关 | 接近开关检测 | 转接座选用{V}类 |  |  | 接近开关检测类转接座
36 |  |  |  |  | FALSE | 普通无检测 | 3 | 普通 | 普通无检测 | 转接座选用{V}类 |  |  | 普通无检测类转接座
36 |  |  |  |  | FALSE | 红外对射检测 | 5 | 红外对射 | 红外对射检测 | 转接座选用{V}类 |  |  | 红外对射检测类转接座
36 |  |  |  |  | FALSE | 定制检测方案 | 4 | 定制检测 | 定制检测方案 | 转接座客户要求{V} |  |  | 定制检测类转接座
37 | 37 | 36==定制检测 | 填写转接座的导光束检测方案定制要求 | 多行文本 | TRUE |  | 1 | 字典 |  | 转接座检测方案定制要求：{V} | 3 | 全员 |  |  |  |  | 填写客户对转接座如何检测导光束/光纤的要求，可附上必要的文档说明。
38 | 38 | 7any['硬件'] and 36any['悬臂','接近开关','红外对射','定制检测'] | 导光束插拔影响的光源与处理逻辑 | 单选 | FALSE | 有特殊逻辑 | 1 | TRUE | None |  | 3 | 全员 | 导光束插拔定制逻辑 |  |  |  | 导光束插拔影响哪些光源的亮灭？ 使所有光源亮灭：拔出导光束所有光源灭，插入导光束所有光源马上亮； 其它情况选“有特殊逻辑”
38 |  |  |  |  | FALSE | 使所有光源亮灭 | 2 | FALSE | 插拔使所有光源亮灭 | 导光束/光纤{V} |  |  | 导光束插拔影响所有光源
39 | 39 | 38==True | 导光束插拔处理逻辑 | 多行文本 | TRUE |  | 1 | 字典 |  | 插拔处理逻辑要求：{V} | 3 | 全员 |  |  |  |  | 详细罗列客户指定的导光束插拔处理逻辑，例如：插拔只控制白光，激光不受影响。
40 | 40 | 14==True | 是否指定或提供导光束做出厂光参数测试 | 单选 | FALSE | 是 | 1 | TRUE | 指定/提供 | {V}导光束做光参数测试 | 3 | 光学+结构+工艺+质量 | 指定导光束测光参数 |  |  |  | 产品做光参数测试时，是否指定或提供导光束来测， 不指定则默认使用我司1M、Φ5、NA0.62导光束进行测试， 双方使用不同导光束时，研发阶段最好进行光参数对标，避免后期批量合格认定不一致导致退货。
40 |  |  |  |  | FALSE | 否 | 2 | FALSE | 不指定 | {V}导光束做光参数测试
41 | 41 | 40==True | 指定或提供的导光束检测哪些光参数 | 多行文本 | TRUE |  | 1 | 字典 |  | 使用指定导光束测的光参数：{V} | 3 | 光学+工艺+质量 |  |  |  |  | 填写客户指定的导光束及测试参数，例如：客供3米导光束测：光通量，显色指数，抽检10%/全检； 其余未限定光参数，默认使用我司1M、Φ5、NA0.62导光束进行测试。
42 | 42 | 23==True | 是否提供导光束做转接座拉力出厂测试 | 单选 | FALSE | 是 | 1 | TRUE | 客供 | 使用{V}导光束做拉力测试 | 3 | 结构+工艺+质量 | 客供导光束测拉力 |  |  |  | 我司默认使用自己的导光束头部治具做插拔拉力测试，鉴于头部尺寸偏差会影响测试结果， 如果客户对导光束插拔力要求较精确，则需要客户提供导光束做的生产拉力测试。
42 |  |  |  |  | FALSE | 否 | 2 | FALSE | None
43 | 43 | 23==True | 是否指定转接座拉力测试合格标准 | 单选 | FALSE | 是 | 1 | TRUE | 指定拉力标准 | 转接座拉力测试{V} | 3 | 结构+工艺+质量 | 指定拉力标准 |  |  |  | 我司默认的拉力合格标准为：11~15N，如果客户需要指定合格标准，请选“是”。
43 |  |  |  |  | FALSE | 否 | 2 | FALSE | None
44 | 44 | 43==True | 客户要求的转接座拉力测试合格标准 | 单行文本 | TRUE |  | 1 | 字典 |  | 要求的转接座拉力测试合格标准为：典型值{V}，公差{T} | 3 | 结构+工艺+质量 |  |  |  | 正负 | 填写客户指定的转接座插拔拉力合格标准，公差示例：±5N，+0/-5N，+5N/-0。 | 单位提示：N | 单位提示：N
45 | 222 | 23==True and 36!=普通 | 是否提供导光束做转接座检测功能可靠性出厂测试 | 单选 | FALSE | 是 | 1 | TRUE | 客供 | 使用{V}导光束做转接座检测功能可靠性出厂测试 | 3 | 结构+工艺+质量 | 客供导光束做转接座功能测试 |  |  |  | 我司默认使用自己的导光束头部治具做插拔检测功能的可靠性出厂测试，鉴于头部尺寸偏差会影响测试结果， 如果客户的导光束比较特别，特别是转接座是接近开关式的，建议提供客供导光束做检测功能的可靠性出厂测试。
45 |  |  |  |  | FALSE | 否 | 2 | FALSE | 我司 | 使用{V}导光束做转接座检测功能可靠性出厂测试
46 | 45 | 7any['光学'] | 产品是否要求实现科勒照明效果 | 单选 | FALSE | 是 | 1 | TRUE | 科勒照明 | 产品要求实现{V} | 4 | 光学 | 科勒照明 |  |  |  | 科勒照明通常应用于高端显微、半导体检测、工业 AOI领域， 益处：光源形状不成像在目标面，能量分布平坦无局部热点，照明区域大小可调以减少杂散光和眩光，照明数值孔径可调带来分辨率、对比度与景深的可调， 缺点：组件多且加工要求高，组装调教难度较高，光能利用率较低， 重点技术指标：工作距离、有效照明直径、数值孔径NA、远心度。
46 |  |  |  |  | FALSE | 否 | 2 | FALSE | None
47 | 46 | 46==True | 填写产品的工作距离 | 多行文本 | TRUE |  | 1 | 字典 |  | 科勒系统照明工作距离要求：{V} | 4 | 光学+结构 |  |  |  |  | 填写产品工作距离，如：距离出光口结构端面10mm。 | 距离出光口结构端面10mm
48 | 47 | 46==True | 填写产品的有效照明直径要求 | 多行文本 | TRUE |  | 1 | 字典 |  | 科勒系统照明有效照明直径要求：{V} | 4 | 光学 |  |  |  |  | 填写产品有效照明直径要求，默认定义中心照度的90%为有效区域边缘，如：Φ2mm@中心照度90%。 | Φ2mm@中心照度90%
49 | 48 | 46==True | 填写产品的数值孔径NA要求 | 多行文本 | TRUE |  | 1 | 字典 |  | 科勒系统照明数值孔径要求：{V} | 4 | 光学 |  |  |  |  | 填写产品数值孔径NA要求，如：NA0.3。 | NA0.3
50 | 49 | 46==True | 填写产品的远心度要求 | 多行文本 | TRUE |  | 1 | 字典 |  | 科勒系统照明远心度要求：{V} | 4 | 光学 |  |  |  |  | 填写产品远心度要求，如：＜3°。 | ＜3°
51 | 50 | 7any['光学'] and 7any['光源'] | 产品是否需要输出多种光 | 单选 | FALSE | 是 | 1 | TRUE | 多种光色输出 | 产品具备{V} | 5 | 全员 |  |  |  |  | 如产品可输出单白光、又可输出单紫光、又可输出白+紫复合光，则选：是； 如产品只输出某一种光（白光、单色光、复合光），只输出一种就够了，则选：否。
51 |  |  |  |  | FALSE | 否 | 2 | FALSE | 一种光色输出 | 产品仅需{V}
52 | 51 | 51==True | 填写不同光色输出切换时的速度要求 | 多行文本 | TRUE |  | 1 | 字典 |  | 不同光色输出切换速度要求：{V} | 5 | 全员 |  |  |  |  | 填写产品在不同光色输出之间切换时的速度要求，如：≤200ms，无要求填写"无要求"。 | 单位提示：us、ms、s
53 | 52 | 7any['光学'] and 7any['光源'] | 产品是否需要输出单色光 | 单选 | FALSE | 是 | 1 | TRUE | 单色光 | 产品需输出{V} | 5 | 全员 |  |  |  |  | 站在用户使用场景考虑，产品是否需要输出单色光； 注意RGB三个单色光源合白光输出，如果用户使用场景只用合白光模式，那就不算需要输出单色光； 例如：红光、绿光、紫光等。
53 |  |  |  |  | FALSE | 否 | 2 | FALSE | None
54 | 53 | 53==True | 产品需要多少个单色光输出 | 正整数 | FALSE |  | 1 | 字典 |  | 共要求{V}个单色光输出 | 5 | 全员 |  |  |  |  | 产品需要多少个单色光输出。
55 | 54 | 53==True | 请给各输出单色光取名 | 单行文本 | FALSE |  | 1 | 字典 |  | 单色光分别为：[{V}] | 5 | 全员 |  | 54 |  |  | 取名力求简单明了，如：蓝光、B光、450nm光等。
56 | 55 | 7any['光学'] and 7any['光源'] | 产品是否需要输出白光 | 单选 | FALSE | 是 | 1 | TRUE | 白光 | 产品需输出{V} | 5 | 全员 |  |  |  |  | 产品是否需要输出白光，不管是荧光白光，还是RGB合白光，均属于白光。
56 |  |  |  |  | FALSE | 否 | 2 | FALSE | None
57 | 56 | 7any['光学'] and 7any['光源'] | 产品是否需要输出特定混合光 | 单选 | FALSE | 是 | 1 | TRUE | 特定混合光 | 产品需输出{V} | 5 | 全员 |  |  |  |  | 特指需要在某些光参数方面做特定要求、由我司控制光源实现的混合光，客户通过单色光自由混合实现的除外; 如：某种特定峰值比的混合光，某种特殊色温的混白光。
57 |  |  |  |  | FALSE | 否 | 2 | FALSE | None
58 | 57 | 56==True or 57==True | 产品需要多少种白光或特定混合光输出 | 正整数 | FALSE |  | 1 | 字典 |  | 共要求{V}个白光或混合光输出 | 5 | 全员 |  |  |  |  | 如同一个产品，但需要输出不同色温的白光，一种色温算一种；输出不同峰值比的混合光，一种峰值比算一种。
59 | 58 | 56==True or 57==True | 请给各输出白光或特定混合光取名 | 单行文本 | FALSE |  | 1 | 字典 |  | 白光或混合光分别为：[{V}] | 5 | 全员 |  | 58 |  |  | 取名力求简单明了，例如：暖白光、冷白光，5500K白光、6500K白光、NBI混合光、LCI混合光等。
60 | 59 | 53==True | 下列哪些单色光参数客户进行限制 | 多选 | FALSE | 峰值波长 | 1 | 峰值波长 | 峰值波长 | 单色光对{V}光参数进行了限制 | 5 | 光学+工艺+质量 |  |  |  |  | 请仔细询问下列光参数里，哪些是客户关注并在入厂检时会检测的。
60 |  |  |  |  | FALSE | 主波长（可见光范围适用） | 2 | 主波长 | 主波长
60 |  |  |  |  | FALSE | 半峰全宽 | 3 | 半峰全宽 | 半峰全宽
60 |  |  |  |  | FALSE | 光通量 | 4 | 光通量 | 光通量
60 |  |  |  |  | FALSE | 光功率 | 5 | 光功率 | 光功率
60 |  |  |  |  | FALSE | 照度 | 6 | 照度 | 照度
60 |  |  |  |  | FALSE | 辐照度 | 7 | 辐照度 | 辐照度
60 |  |  |  |  | FALSE | 光斑尺寸 | 8 | 光斑尺寸 | 光斑尺寸
60 |  |  |  |  | FALSE | 光斑均匀性 | 9 | 光斑均匀性 | 光斑均匀性
60 |  |  |  |  | FALSE | 光强 | 10 | 光强 | 光强
60 |  |  |  |  | FALSE | 辐射强度 | 11 | 辐射强度 | 辐射强度
60 |  |  |  |  | FALSE | 亮度 | 12 | 亮度 | 亮度
60 |  |  |  |  | FALSE | 光束全角 | 13 | 光束全角 | 光束全角
60 |  |  |  |  | FALSE | 视场全角 | 14 | 视场全角 | 视场全角
61 | 60 | 60any['峰值波长'] | 峰值波长要求 | 多行文本 | TRUE |  | 1 | 字典 |  | 峰值波长要求：[{K}典型值{V}，公差{T}] | 5 | 光学+工艺+质量 |  | 54 | 55 | 正负 | 填写该项要求的典型值（测试点）与公差范围， 典型值如：415nm（模组输出/我司1M导光束输出）， 公差示例：±5nm，+0/-5nm，+5/-0nm；公差可填“无要求”。 | 单位提示：nm | 单位提示：nm
62 | 61 | 60any['主波长'] | 主波长要求 | 多行文本 | TRUE |  | 1 | 字典 |  | 主波长要求：[{K}典型值{V}，公差{T}] | 5 | 光学+工艺+质量 |  | 54 | 55 | 正负 | 填写该项要求的典型值（测试点）与公差范围， 典型值如：405nm（模组输出/我司1M导光束输出）， 公差示例：±5nm，+0/-5nm，+5/-0nm；公差可填“无要求”。 | 单位提示：nm | 单位提示：nm
63 | 62 | 60any['半峰全宽'] | 半峰全宽要求 | 多行文本 | TRUE |  | 1 | 字典 |  | 半峰全宽要求：[{K}典型值{V}，公差{T}] | 5 | 光学+工艺+质量 |  | 54 | 55 | 正负 | 填写该项要求的典型值（测试点）与公差范围， 典型值如：20nm（模组输出/我司1M导光束输出）， 公差示例：±5nm，+0/-5nm，+5/-0nm；典型值与公差可填“无要求”。 | 单位提示：nm | 单位提示：nm
64 | 63 | 60any['光通量'] | 光通量要求 | 多行文本 | TRUE |  | 1 | 字典 |  | 光通量要求：[{K}典型值{V}，公差{T}] | 5 | 光学+工艺+质量 |  | 54 | 55 | 正负 | 填写该项要求的典型值（测试点）与公差范围， 典型值如：550lm（模组输出/我司1M导光束输出）， 公差示例：±10%，+0/-10%，+10%/-0。 | 单位提示：lm | 单位提示：lm、%
65 | 64 | 60any['光功率'] | 光功率要求 | 多行文本 | TRUE |  | 1 | 字典 |  | 光功率要求：[{K}典型值{V}，公差{T}] | 5 | 光学+工艺+质量 |  | 54 | 55 | 正负 | 填写该项要求的典型值（测试点）与公差范围， 典型值如：1000mW（模组输出/我司1M导光束输出）， 公差示例：±10%，+0/-10%，+10%/-0。 | 单位提示：mW | 单位提示：mW、%
66 | 65 | 60any['照度'] | 照度要求 | 多行文本 | TRUE |  | 1 | 字典 |  | 照度要求：[{K}：{V}] | 5 | 光学+工艺+质量 |  | 54 | 55 | 正负 | 填写该项要求时，每一个值都应该对应一个测试点与工作距离，并注明公差， 如：10万Lux@距透镜顶点20mm平面所成光斑中心处，5万Lux@距导光束输出口25mm平面所成光斑中心处； 公差示例：±10%，+0/-10%，+10%/-0。 | 单位提示：Lux、mm | 单位提示：Lux、%
67 | 66 | 60any['辐照度'] | 辐照度要求 | 多行文本 | TRUE |  | 1 | 字典 |  | 辐照度要求：[{K}：{V}] | 5 | 光学+工艺+质量 |  | 54 | 55 | 正负 | 填写该项要求时，每一个值都应该对应一个测试点与工作距离，并注明公差， 如：100mW/cm²@距透镜顶点20mm平面所成光斑中心处，50mW/cm²@距导光束输出口25mm平面所成光斑中心处； 公差示例：±10%，+0/-10%，+10%/-0。 | 单位提示：mW/cm²、mm | 单位提示：mW/cm²、%
68 | 67 | 60any['亮度'] | 亮度要求 | 多行文本 | TRUE |  | 1 | 字典 |  | 亮度要求：[{K}：{V}] | 5 | 光学+工艺+质量 |  | 54 | 55 | 正负 | 填写该项要求时，每一个值都应该对应一个测试点、工作距离、角度，并注明公差， 如：100cd/m²@距透镜顶点20mm标准白板中心法线夹角0°； 公差示例：±10%，+0/-10%，+10%/-0。 | 单位提示：cd/m²、mm | 单位提示：cd/m²、%
69 | 68 | 60any['光斑尺寸'] | 光斑尺寸要求 | 多行文本 | TRUE |  | 1 | 字典 |  | 光斑尺寸要求：[{K}：{V}] | 5 | 光学+工艺+质量 |  | 54 | 55 | 正负 | 填写该项要求时，每一个值都应该对应一个测试点与工作距离，并注明公差， 如：Φ100mm@距透镜顶点20mm平面处，20X50mm@距导光束输出口25mm平面处； 公差示例：±10mm，+0/-10mm，+10mm/-0。 | 单位提示：mm | 单位提示：mm
70 | 69 | 60any['光斑均匀性'] | 光斑均匀性要求 | 多行文本 | TRUE |  | 1 | 字典 |  | 光斑均匀性要求：[{K}：≥{V}] | 5 | 光学+工艺+质量 |  | 54 | 55 | 下限 | 填写该项要求时，每一个值都应该对应一个测试点与工作距离， 如：0.85@距透镜顶点20mm平面处，20X50mm@距导光束输出口25mm平面处； 我司均匀性默认定义为平面照度分布的50%峰值构成的区域尺寸与10%峰值构成的区域尺寸的比值，即D50/D10。 客户有特殊定义的，还需写明均匀性定义或计算公式，如：有效区域内最小值/最大值； | 无单位
71 | 70 | 60any['光强'] | 光强要求 | 多行文本 | TRUE |  | 1 | 字典 |  | 光强要求：[{K}典型值{V}，公差{T}] | 5 | 光学+工艺+质量 |  | 54 | 55 | 正负 | 填写该项要求的典型值@测试点与公差范围， 典型值如：500cd@模组输出法线方向、500cd@我司1M导光束输出法线10°方向； 公差示例：±10%，+0/-10%，+10%/-0。 | 单位提示：cd | 单位提示：cd、%
72 | 71 | 60any['辐射强度'] | 辐射强度要求 | 多行文本 | TRUE |  | 1 | 字典 |  | 辐射强度要求：[{K}典型值{V}，公差{T}] | 5 | 光学+工艺+质量 |  | 54 | 55 | 正负 | 填写该项要求的典型值@测试点与公差范围， 典型值如：500mW/sr@模组输出法线方向、500mW/sr@我司1M导光束输出法线10°方向； 公差示例：±10%，+0/-10%，+10%/-0。 | 单位提示：mW/sr | 单位提示：mW/sr、%
73 | 72 | 60any['光束全角'] | 光束全角要求 | 多行文本 | TRUE |  | 1 | 字典 |  | 光束全角要求：[{K}典型值{V}，公差{T}] | 5 | 光学+工艺+质量 |  | 54 | 55 | 正负 | 填写该项要求的典型值（测试点）与公差范围，注意光束全角指的是光强为法线光强的50%处、法线两边形成的夹角， 典型值如：50°（模组输出）、70°（客供导光束输出）； 公差示例：±5°，+0/-5°，+5°/-0。 | 单位提示：° | 单位提示：°
74 | 73 | 60any['视场全角'] | 视场全角要求 | 多行文本 | TRUE |  | 1 | 字典 |  | 视场全角要求：[{K}典型值{V}，公差{T}] | 5 | 光学+工艺+质量 |  | 54 | 55 | 正负 | 填写该项要求的典型值（测试点）与公差范围，注意光束全角指的是光强为法线光强的10%处、法线两边形成的夹角， 典型值如：50°（模组输出）、70°（客供导光束输出）； 公差示例：±5°，+0/-5°，+5°/-0。 | 单位提示：° | 单位提示：°
75 | 74 | 56==True or 57==True | 下列哪些白光或混合光参数客户进行限制 | 多选 | FALSE | 相关色温CCT | 1 | CCT | CCT | 白光或混合光对{V}光参数进行了限制 | 5 | 光学+工艺+质量 |  |  |  |  | 请仔细询问下列光参数里，哪些是客户关注并在入厂检时会检测的。
75 |  |  |  |  | FALSE | CRI显指Ra | 2 | Ra | Ra
75 |  |  |  |  | FALSE | CRI显指R9 | 3 | R9 | R9
75 |  |  |  |  | FALSE | 色坐标CIExy | 4 | CIExy | CIExy
75 |  |  |  |  | FALSE | 色坐标CIEuv | 5 | CIEuv | CIEuv
75 |  |  |  |  | FALSE | 光谱峰值比 | 6 | 光谱峰值比 | 光谱峰值比
75 |  |  |  |  | FALSE | 光通量 | 7 | 光通量 | 光通量
75 |  |  |  |  | FALSE | 光功率 | 8 | 光功率 | 光功率
75 |  |  |  |  | FALSE | 照度 | 9 | 照度 | 照度
75 |  |  |  |  | FALSE | 辐照度 | 10 | 辐照度 | 辐照度
75 |  |  |  |  | FALSE | 光斑尺寸 | 11 | 光斑尺寸 | 光斑尺寸
75 |  |  |  |  | FALSE | 光斑均匀性 | 12 | 光斑均匀性 | 光斑均匀性
75 |  |  |  |  | FALSE | 光强 | 13 | 光强 | 光强
75 |  |  |  |  | FALSE | 辐射强度 | 14 | 辐射强度 | 辐射强度
75 |  |  |  |  | FALSE | 亮度 | 15 | 亮度 | 亮度
75 |  |  |  |  | FALSE | 光束全角 | 16 | 光束全角 | 光束全角
75 |  |  |  |  | FALSE | 视场全角 | 17 | 视场全角 | 视场全角
76 | 75 | 75any['CCT'] | 相关色温CCT要求 | 多行文本 | TRUE |  | 1 | 字典 |  | 相关色温CCT要求：[{K}典型值{V}，公差{T}] | 5 | 光学+工艺+质量 |  | 58 | 59 | 正负 | 填写该项要求的典型值（测试点）与公差范围， 典型值如：5500K（模组输出），5000K（我司1M导光束输出）； 公差示例：±500K，+0/-500K，+500K/-0。 | 单位提示：K | 单位提示：K
77 | 76 | 75any['Ra'] | CRI显指Ra要求 | 多行文本 | TRUE |  | 1 | 字典 |  | CRI显指Ra要求：[{K}≥{V}] | 5 | 光学+工艺+质量 |  | 58 | 59 | 下限 | 填写该项要求的下限值（测试点），如：90（我司1M导光束输出）。 | 无单位
78 | 77 | 75any['R9'] | CRI显指R9要求 | 多行文本 | TRUE |  | 1 | 字典 |  | CRI显指R9要求：[{K}≥{V}] | 5 | 光学+工艺+质量 |  | 58 | 59 | 下限 | 填写该项要求的下限值（测试点），如：90（我司1M导光束输出）。 | 无单位
79 | 78 | 75any['CIExy'] | 色坐标CIExy要求 | 多行文本 | TRUE |  | 1 | 字典 |  | 色坐标CIExy要求：[{K}{V}] | 5 | 光学+工艺+质量 |  | 58 | 59 |  | 填写该项要求的合格范围（测试点），注意该项定义的是CIE 1931 xy 色度图坐标， 通常为一个平面范围，意味着需要四个色坐标点来定义合格范围；或者一个中心色坐标点加上一个椭圆范围； 如：(0.3,0.3)&(0.4,0.32)&(0.4,0.37)&(0.3,0.35)。 | 无单位
80 | 79 | 75any['CIEuv'] | 色坐标CIEuv要求 | 多行文本 | TRUE |  | 1 | 字典 |  | 色坐标CIEuv要求：[{K}{V}] | 5 | 光学+工艺+质量 |  | 58 | 59 |  | 填写该项要求的合格范围（测试点），注意该项定义的是CIE 1960 uv 色度图坐标， 通常为一个平面范围，意味着需要四个色坐标点来定义合格范围；或者一个中心色坐标点加上一个椭圆范围。 如：(0.3,0.3)&(0.4,0.32)&(0.4,0.37)&(0.3,0.35)。 | 无单位
81 | 80 | 75any['光谱峰值比'] | 光谱峰值比要求 | 多行文本 | TRUE |  | 1 | 字典 |  | 光谱峰值比要求：[{K}典型值{V}，公差{T}] | 5 | 光学+工艺+质量 |  | 58 | 59 | 正负 | 填写该项要求的典型值（测试点）与公差范围， 典型值如：红:绿:蓝=1:0.5:0.3； 公差示例：±10%，+0/-10%，+10%/-0 | 无单位 | 单位提示：%
82 | 81 | 75any['光通量'] | 光通量要求 | 多行文本 | TRUE |  | 1 | 字典 |  | 光通量要求：[{K}典型值{V}，公差{T}] | 5 | 光学+工艺+质量 |  | 58 | 59 | 正负 | 填写该项要求的典型值（测试点）与公差范围， 典型值如：550lm（模组输出/我司1M导光束输出）， 公差示例：±10%，+0/-10%，+10%/-0。 | 单位提示：lm | 单位提示：lm、%
83 | 82 | 75any['光功率'] | 光功率要求 | 多行文本 | TRUE |  | 1 | 字典 |  | 光功率要求：[{K}典型值{V}，公差{T}] | 5 | 光学+工艺+质量 |  | 58 | 59 | 正负 | 填写该项要求的典型值（测试点）与公差范围， 典型值如：1000mW（模组输出/我司1M导光束输出）， 公差示例：±10%，+0/-10%，+10%/-0。 | 单位提示：mW | 单位提示：mW、%
84 | 83 | 75any['照度'] | 照度要求 | 多行文本 | TRUE |  | 1 | 字典 |  | 照度要求：[{K}：{V}] | 5 | 光学+工艺+质量 |  | 58 | 59 | 正负 | 填写该项要求时，每一个值都应该对应一个测试点与工作距离，并注明公差， 如：10万Lux@距透镜顶点20mm平面所成光斑中心处，5万Lux@距导光束输出口25mm平面所成光斑中心处； 公差示例：±10%，+0/-10%，+10%/-0。 | 单位提示：Lux、mm | 单位提示：Lux、%
85 | 84 | 75any['辐照度'] | 辐照度要求 | 多行文本 | TRUE |  | 1 | 字典 |  | 辐照度要求：[{K}：{V}] | 5 | 光学+工艺+质量 |  | 58 | 59 | 正负 | 填写该项要求时，每一个值都应该对应一个测试点与工作距离，并注明公差， 如：100mW/cm²@距透镜顶点20mm平面所成光斑中心处，50mW/cm²@距导光束输出口25mm平面所成光斑中心处； 公差示例：±10%，+0/-10%，+10%/-0。 | 单位提示：mW/cm²、mm | 单位提示：mW/cm²、%
86 | 85 | 75any['亮度'] | 亮度要求 | 多行文本 | TRUE |  | 1 | 字典 |  | 亮度要求：[{K}：{V}] | 5 | 光学+工艺+质量 |  | 58 | 59 | 正负 | 填写该项要求时，每一个值都应该对应一个测试点、工作距离、角度，并注明公差， 如：100cd/m²@距透镜顶点20mm标准白板中心法线夹角0°； 公差示例：±10%，+0/-10%，+10%/-0。 | 单位提示：cd/m²、mm | 单位提示：cd/m²、%
87 | 86 | 75any['光斑尺寸'] | 光斑尺寸要求 | 多行文本 | TRUE |  | 1 | 字典 |  | 光斑尺寸要求：[{K}：{V}] | 5 | 光学+工艺+质量 |  | 58 | 59 | 正负 | 填写该项要求时，每一个值都应该对应一个测试点与工作距离，并注明公差， 如：Φ100mm@距透镜顶点20mm平面处，20X50mm@距导光束输出口25mm平面处； 公差示例：±10mm，+0/-10mm，+10mm/-0。 | 单位提示：mm | 单位提示：mm
88 | 87 | 75any['光斑均匀性'] | 光斑均匀性要求 | 多行文本 | TRUE |  | 1 | 字典 |  | 光斑均匀性要求：[{K}：{V}] | 5 | 光学+工艺+质量 |  | 58 | 59 | 下限 | 填写该项要求时，每一个值都应该对应一个测试点与工作距离， 如：0.85@距透镜顶点20mm平面处，20X50mm@距导光束输出口25mm平面处； 我司均匀性默认定义为平面照度分布的50%峰值构成的区域尺寸与10%峰值构成的区域尺寸的比值，即D50/D10。 客户有特殊定义的，还需写明均匀性定义或计算公式，如：有效区域内最小值/最大值； | 无单位
89 | 88 | 75any['光强'] | 光强要求 | 多行文本 | TRUE |  | 1 | 字典 |  | 光强要求：[{K}典型值{V}，公差{T}] | 5 | 光学+工艺+质量 |  | 58 | 59 | 正负 | 填写该项要求的典型值@测试点与公差范围， 典型值如：500cd@模组输出法线方向、500cd@我司1M导光束输出法线10°方向； 公差示例：±10%，+0/-10%，+10%/-0。 | 单位提示：cd | 单位提示：cd、%
90 | 89 | 75any['辐射强度'] | 辐射强度要求 | 多行文本 | TRUE |  | 1 | 字典 |  | 辐射强度要求：[{K}典型值{V}，公差{T}] | 5 | 光学+工艺+质量 |  | 58 | 59 | 正负 | 填写该项要求的典型值@测试点与公差范围， 典型值如：500mW/sr@模组输出法线方向、500mW/sr@我司1M导光束输出法线10°方向； 公差示例：±10%，+0/-10%，+10%/-0。 | 单位提示：mW/sr | 单位提示：mW/sr、%
91 | 90 | 75any['光束全角'] | 光束全角要求 | 多行文本 | TRUE |  | 1 | 字典 |  | 光束全角要求：[{K}典型值{V}，公差{T}] | 5 | 光学+工艺+质量 |  | 58 | 59 | 正负 | 填写该项要求的典型值（测试点）与公差范围，注意光束全角指的是光强为法线光强的50%处、法线两边形成的夹角， 典型值如：50°（模组输出）、70°（客供导光束输出）； 公差示例：±5°，+0/-5°，+5°/-0。 | 单位提示：° | 单位提示：°
92 | 91 | 75any['视场全角'] | 视场全角要求 | 多行文本 | TRUE |  | 1 | 字典 |  | 视场全角要求：[{K}典型值{V}，公差{T}] | 5 | 光学+工艺+质量 |  | 58 | 59 | 正负 | 填写该项要求的典型值（测试点）与公差范围，注意光束全角指的是光强为法线光强的10%处、法线两边形成的夹角， 典型值如：50°（模组输出）、70°（客供导光束输出）； 公差示例：±5°，+0/-5°，+5°/-0。 | 单位提示：° | 单位提示：°
93 | 217 | 7any['光学'] and 51==True | 产品需要输出哪些组合光模式 | 多行文本 | TRUE |  | 1 | 字典 |  | 产品输出组合光有：{V} | 5 | 全员 |  |  |  |  | 填写产品工作时，需要输出的光有哪些组合模式，仅列明组合模式即可，光路设计上将考虑是否可实现； 如：白+785nm，白+415nm，R+G+B。
94 | 92 | 21==True | 下列哪些内窥镜冷光源特有光参数客户进行限制 | 多选 | FALSE | 红绿辐通量比 | 1 | 红绿辐通量比 | 红绿辐通量比 | 限制的内窥镜特有光参数：{V} | 6 | 光学+工艺+质量 |  |  |  |  | 请仔细询问下列YY1081-2011标准特有光参数，哪些是客户关注并在入厂检时会检测的。
94 |  |  |  |  | FALSE | 蓝绿辐通量比 | 2 | 蓝绿辐通量比 | 蓝绿辐通量比
94 |  |  |  |  | FALSE | 红外截止性能 | 3 | 红外截止性能 | 红外截止性能
94 |  |  |  |  | FALSE | 光照均匀性 | 4 | 光照均匀性 | 光照均匀性
94 |  |  |  |  | FALSE | 照度超限点 | 5 | 照度超限点 | 照度超限点
94 |  |  |  |  | FALSE | 不限制 | 6 | 不限制 | 不限制
95 | 93 | 94any['红绿辐通量比'] | 红绿辐通量比要求 | 多行文本 | FALSE |  | 1 | 字典 |  | 红绿辐通量比要求：[{K}典型值{V}，公差{T}] | 6 | 光学+工艺+质量 |  | 58 | 59 | 正负 | 填写该项要求的典型值（测试点）与公差范围；推荐YY1081-2011标准默认公差±20%， 典型值如：0.75（模组输出）、0.75（我司1M导光束输出）； 公差示例：±20%。 | 无单位 | 单位提示：%
96 | 94 | 94any['蓝绿辐通量比'] | 蓝绿辐通量比要求 | 多行文本 | FALSE |  | 1 | 字典 |  | 蓝绿辐通量比要求：[{K}典型值{V}，公差{T}] | 6 | 光学+工艺+质量 |  | 58 | 59 | 正负 | 填写该项要求的典型值（测试点）与公差范围；推荐YY1081-2011标准默认公差±20%， 典型值如：1.25（模组输出）、1.25（我司1M导光束输出）； 公差示例：±20%。 | 无单位 | 单位提示：%
97 | 95 | 94any['红外截止性能'] | 红外截止性能要求 | 多行文本 | FALSE |  | 1 | 字典 |  | 红外截止性能要求：[{K}≤{V}] | 6 | 光学+工艺+质量 |  | 58 | 59 | 上限 | 填写该项要求的上限值（测试点）；推荐YY1081-2011标准上限6mW/lm， 如：6mW/lm | 单位提示：mW/lm
98 | 96 | 94any['光照均匀性'] | 光照均匀性要求 | 多行文本 | FALSE |  | 1 | 字典 |  | 光照均匀性要求：[{K}≤{V}] | 6 | 光学+工艺+质量 |  | 58 | 59 | 上限 | 填写该项要求的上限值，客户要求≤0.5则我司部分产品不满足， 如：1、0.8、0.525。 | 无单位
99 | 97 | 94any['照度超限点'] | 照度超限点要求 | 多行文本 | FALSE |  | 1 | 字典 |  | 照度超限点要求：[{K}≤{V}] | 6 | 光学+工艺+质量 |  | 58 | 59 | 上限 | 填写该项要求的上限值；推荐YY1081-2011标准上限值2， 如：2。 | 无单位
100 | 98 | 21==True | 50%亮度要测的光参数有哪些 | 多选 | FALSE | 光通量 | 1 | 50%光通量 | 光通量 | {V}加测50%亮度档（标准默认同100%亮度档） | 6 | 全员 |  |  |  |  | 按YY1081-2011标准要求，光通量、相对色温、显色指数、红绿辐通量比、蓝绿辐通量比 需要在100%与50%亮度情况下均满足声称的规格标准要求
100 |  |  |  |  | FALSE | 相对色温CCT | 2 | 50%CCT | CCT
100 |  |  |  |  | FALSE | CRI显指Ra | 3 | 50%Ra | Ra
100 |  |  |  |  | FALSE | 红绿辐通量比 | 4 | 50%红绿比 | 红绿辐通量比
100 |  |  |  |  | FALSE | 蓝绿辐通量比 | 5 | 50%蓝绿比 | 蓝绿辐通量比
100 |  |  |  |  | FALSE | 不要求 | 6 | 不要求 | 不要求
101 | 99 | 1!=代工 | 是否限定产品工作环境温度 | 单选 | FALSE | 是 | 1 | TRUE | None |  | 11 | 全员 |  |  |  |  | 尽量与客户做清晰的约定，影响产品散热设计考虑，最终影响产品整体尺寸。
101 |  |  |  |  | FALSE | 否 | 2 | FALSE | 不限定 | 产品工作环境温度{V}
102 | 100 | 101==True | 产品工作环境温度要求 | 单行文本 | FALSE |  | 1 | 字典 |  | 产品指定工作环境温度：{V}~{T} | 11 | 全员 |  |  |  | 范围 | 填写客户要求的温度范围上下限，如-20℃~45℃。 | 单位提示：℃
103 | 101 | 1!=代工 | 是否限定产品工作环境相对湿度 | 单选 | FALSE | 是 | 1 | TRUE | None |  | 11 | 全员 |  |  |  |  | 尽量与客户做清晰的约定。
103 |  |  |  |  | FALSE | 否 | 2 | FALSE | 不限定 | 产品工作环境相对湿度{V}
104 | 102 | 103==True | 产品工作环境相对湿度要求 | 单行文本 | FALSE |  | 1 | 字典 |  | 产品工作环境相对湿度：{V}~{T} | 11 | 全员 |  |  |  | 范围 | 填写客户要求的相对湿度（RH）上下限，一般用百分比表示，如RH60%~RH90%。 | 单位提示：%
105 | 103 | 7any['结构'] and 7any['光源'] | 是否限定产品工作时的噪声 | 单选 | FALSE | 是 | 1 | TRUE | None |  | 11 | 全员 | 限噪声 |  |  |  | 尽量与客户做清晰的约定，过低的噪声上限将限制风扇转速，间接影响散热设计。
105 |  |  |  |  | FALSE | 否 | 2 | FALSE | 不限定 | 产品工作时噪声{V}
106 | 104 | 105==True | 产品工作时噪声的限定要求 | 单行文本 | FALSE |  | 1 | 字典 |  | 产品工作噪声上限：{V} | 11 | 全员 |  |  |  | 上限 | 填写客户要求的噪声上限值，如55dB(A)。 | 单位提示：dB(A)
107 | 105 | 7any['结构'] and 7any['光源'] or 7any['硬件'] | 是否限定产品外表面或器件的温升/温度 | 单选 | FALSE | 是 | 1 | TRUE | None |  | 11 | 全员 |  |  |  |  | 产品长时间工作，外表面稳定住的温度或相对于环境温度的温度升幅，散热设计需要该指标。
107 |  |  |  |  | FALSE | 否 | 2 | FALSE | 不限定 | 产品工作时外表面温度或温升{V}
108 | 106 | 107==True | 产品外表面温升/温度要求 | 单行文本 | FALSE |  | 1 | 字典 |  | 产品工作时外表面温度/温升上限：{V} | 11 | 全员 |  |  |  | 上限 | 填写客户要求的外表面温度@环境温度或温升上限值， 如：+15℃，45℃@环境温度30℃。 | 单位提示：℃
109 | 107 | 7any['结构','硬件'] | 是否限定产品IP防护等级 | 单选 | FALSE | 是 | 1 | TRUE | None |  | 12 | 结构+工艺+质量 | 限IP防护等级 |  |  |  | 指防固体异物、液体进入的能力，即常说的防尘防水等级。
109 |  |  |  |  | FALSE | 否 | 2 | FALSE | 不限定 | 产品IP防护等级{V}
110 | 108 | 109==True | IP防护等级要求 | 单行文本 | FALSE |  | 1 | 字典 |  | 产品IP防护等级要求：{V} | 12 | 结构+工艺+质量 |  |  |  |  | 填写客户要求的防护等级，如：IP65。
111 | 109 | 7any['结构'] | 是否限制产品外形尺寸或安装孔位 | 单选 | TRUE | 是 | 1 | TRUE | 有限制 | 对产品外形或安装孔位尺寸{V} | 13 | 结构+质量 | 限产品外形与安装孔 |  |  |  | 选“是”则需要附图纸或图片说明，选“否”将由我司设计后提供图纸给客户。
111 |  |  |  |  | TRUE | 否 | 2 | FALSE | 由我司自行设计 | 产品外形与安装孔位]{V}
112 | 110 | 7any['光学','结构'] | 是否限制产品出光口位置 | 单选 | TRUE | 是 | 1 | TRUE | 有限制 | 产品出光口位置{V} | 13 | 光学+结构+工艺+质量 | 限出光口位置 |  |  |  | 选“是”则需要附图纸或图片说明，选“否”将由我司设计后提供图纸给客户。
112 |  |  |  |  | TRUE | 否 | 2 | FALSE | 由我司自行设计 | 产品出光口位置{V}
113 | 111 | 7any['结构'] | 是否限制产品出线位置 | 单选 | TRUE | 是 | 1 | TRUE | 有限制 | 产品出线位置{V} | 13 | 结构+工艺+质量 | 限出线位置 |  |  |  | 选“是”则需要附图纸或图片说明，选“否”将由我司设计后提供图纸给客户。
113 |  |  |  |  | TRUE | 否 | 2 | FALSE | 由我司自行设计 | 产品出线位置{V}
114 | 112 | 7any['结构'] | 是否限制产品风道 | 单选 | TRUE | 是 | 1 | TRUE | 有限制 | 产品进出风位置{V} | 13 | 光学+结构+工艺+质量 | 限进出风道 |  |  |  | 选“是”则需要附图纸或图片说明，选“否”将由我司自行决定风道设计，即进出风方向。
114 |  |  |  |  | TRUE | 否 | 2 | FALSE | 由我司自行设计 | 产品进出风位置{V}
115 | 113 | 7any['结构'] | 是否指定产品外观颜色 | 单选 | FALSE | 是 | 1 | TRUE | None |  | 14 | 结构+质量 |  |  |  |  | 我司默认产品颜色主要为黑色，部分参照老产品的外观颜色会是金色。
115 |  |  |  |  | FALSE | 否 | 2 | FALSE | 由我司自行设计 | 产品外观颜色{V}
116 | 114 | 115==True | 产品外观颜色要求 | 多行文本 | TRUE |  | 1 | 字典 |  | 产品外观颜色要求：{V} | 14 | 结构+质量 |  |  |  |  | 颜色需客户提供色号或色样（实物样品），并限定色差范围， 提供色号直接填色号代码，提供色样填写“提供色样”，销售负责跟进色样给研发部。
117 | 115 | 7any['结构'] | 是否要求产品外表呈现指定Logo | 单选 | FALSE | 是 | 1 | TRUE | None |  | 14 | 结构+质量 |  |  |  |  | 是否在产品外表或面板上物理呈现客户指定Logo，如：丝印、镭雕。
117 |  |  |  |  | FALSE | 否 | 2 | FALSE | 由我司自行设计 | 产品外表Logo{V}
118 | 116 | 117==True | 产品外表Logo要求 | 多行文本 | TRUE |  | 1 | 字典 |  | 产品外表Logo要求：{V} | 14 | 结构+质量 |  |  |  |  | 请说明指定的Logo技术要求，包括位置、尺寸、设计图样、颜色、工艺等，可附文件说明。
119 | 117 | 5==整机 and 7any['结构'] | 是否指定产品面板的界面菜单内容或工艺 | 单选 | FALSE | 是 | 1 | TRUE | None |  | 14 | 结构+硬件+软件+工艺+质量 |  |  |  |  | 产品面板上通常有操作控制用的按钮、旋钮、接口， 这些部件下方通常需要一些提示内容或图标，客户是否指定。
119 |  |  |  |  | FALSE | 否 | 2 | FALSE | 由我司自行设计 | 产品面板的界面菜单内容与工艺{V}
120 | 118 | 119==True | 产品面板的界面菜单内容或工艺要求 | 多行文本 | TRUE |  | 1 | 字典 |  | 产品面板的界面菜单内容与工艺要求：{V} | 14 | 结构+硬件+软件+工艺+质量 |  |  |  |  | 填写面板界面菜单内容与工艺技术要求，包括位置、尺寸、内容、设计图样、颜色、工艺等，可附文件说明。
121 | 119 | 7any['结构'] | 是否指定产品表面工艺 | 单选 | FALSE | 是 | 1 | TRUE | None |  | 14 | 结构+质量 | 指定产品表面工艺 |  |  |  | 是否指定产品表面处理工艺，特别是要求表面导电氧化。
121 |  |  |  |  | FALSE | 否 | 2 | FALSE | 由我司自行设计 | 产品表面工艺{V}
122 | 120 | 121==True | 产品表面工艺要求 | 多行文本 | TRUE |  | 1 | 字典 |  | 产品表面工艺要求：{V} | 14 | 结构+质量 |  |  |  |  | 请详细说明指定的表面处理工艺要求，如：导电氧化、局部去氧化层。
123 | 121 | 7any['结构'] | 是否限制产品重量 | 单选 | FALSE | 是 | 1 | TRUE | None |  | 14 | 光学+结构+硬件+质量 |  |  |  |  | 限制产品重量，则研发设计时将权衡零部件数量、材料选择、部件尺寸等，设计难度增加。
123 |  |  |  |  | FALSE | 否 | 2 | FALSE | 不限定 | 产品重量{V}
124 | 122 | 123==True | 产品重量要求 | 单行文本 | FALSE |  | 1 | 字典 |  | 产品重量上限：{V} | 14 | 光学+结构+硬件+质量 |  |  |  | 上限 | 填写产品重量上限值，如：20kg、200g。 | 单位提示：kg
125 | 123 | 7any['结构'] and 7any['光源'] or 7any['硬件'] | 是否定制灯头/驱动板输出配线 | 单选 | FALSE | 是 | 1 | TRUE | None |  | 15 | 结构+硬件+工艺+质量 | 定制灯头/驱动板输出线材 |  |  |  | 灯头上携带的线材、驱动板输出的配线，我司有常规使用的连接器规格、线长与颜色，看客户是否作具体定制要求。
125 |  |  |  |  | FALSE | 否 | 2 | FALSE | 由我司自行设计 | 灯头/驱动板输出配线{V}
126 | 124 | 125==True | 填写灯头/驱动板输出配线的定制要求 | 多行文本 | TRUE |  | 1 | 字典 |  | 灯头/驱动板输出配线定制要求：{V} | 15 | 结构+硬件+工艺+质量 |  |  |  |  | 填写输出配线具体定制要求，如规格、颜色、线长(默认从出线口开始计算线长)、连接器等等信息。
127 | 216 | 7any['结构'] and 7any['光源'] | 产品能否使用主动散热 | 单选 | FALSE | 主动散热 | 1 | TRUE | 主动散热 | 产品可使用{V}方案 | 15 | 全员 |  |  |  |  | 我司大部分产品使用风扇进行主动散热，客户没有强调不能使用风扇来散热，或明确产品只能被动散热，则默认选主动散热， 只有部分尺寸过小、热功率很小、为了避免风扇带来震动、产品接近患者患处怕引入灰尘的产品才使用被动散热。
127 |  |  |  |  | FALSE | 被动散热 | 2 | FALSE | 被动散热 | 产品只能用{V}方案 |  |  | 被动散热
128 | 125 | 7any['结构'] and 127==True | 是否指定产品必须使用调速风扇 | 单选 | FALSE | 是 | 1 | TRUE | 调速风扇 | 产品必须使用{V} | 15 | 全员 | 规定使用调速风扇 |  |  |  | 我司常规产品默认使用普通无调速功能风扇，特殊需要才会应用调速风扇， 客户是否指定必须使用调速风扇?
128 |  |  |  |  | FALSE | 否 | 2 | FALSE | 由我司自行决定 | 产品是否使用调试风扇{V}
129 | 126 | 7any['结构'] and 127==True | 是否指定产品风扇类型、规格、数量、线长、连接器 | 单选 | FALSE | 是 | 1 | TRUE | None |  | 15 | 全员 | 指定风扇 |  |  |  | 是否指定产品使用的风扇类型、规格、数量、线长等规格参数?
129 |  |  |  |  | FALSE | 否 | 2 | FALSE | 自行选型 | 产品风扇由我司{V}
130 | 127 | 129==True | 具体风扇规格、数量、线长、连接器要求 | 多行文本 | TRUE |  | 1 | 字典 |  | 产品选型、数量、线长、连接器要求：{V} | 15 | 全员 |  |  |  |  | 填写客户指定的风扇规格要求、数量等。
131 | 128 | 7any['结构'] | 是否限定产品散热器类型与尺寸 | 单选 | FALSE | 是 | 1 | TRUE | None |  | 15 | 光学+结构+工艺+质量 | 定制散热器 |  |  |  | 是否指定散热器的类型、尺寸。数量？如：铝型材散热器、铜管散热器、压铸铝合金散热器等。
131 |  |  |  |  | FALSE | 否 | 2 | FALSE | 自行设计 | 产品散热器由我司{V}
132 | 129 | 131==True | 具体的散热器技术要求 | 多行文本 | TRUE |  | 1 | 字典 |  | 产品散热器要求：{V} | 15 | 光学+结构+工艺+质量 |  |  |  |  | 填写客户指定的散热器类别与尺寸要求、数量等。
133 | 130 | 7any['结构'] | 是否要求产品装载其它指定部件 | 单选 | FALSE | 是 | 1 | TRUE | None |  | 16 | 全员 | 装载指定部件 |  |  |  | 客户是否指定产品需要安装如滤光片、ND镜、偏振镜、传感器、其它标准部件等。
133 |  |  |  |  | FALSE | 否 | 2 | FALSE | 无 | {V}其它指定装载部件
134 | 131 | 133==True | 产品指定装载部件的拆装要求 | 单选 | FALSE | 不拆 | 1 | 不拆 | 不拆卸 | 客户指定部件{V} | 16 | 全员 |  |  |  |  | 询问指定装载部件需不需要设计成可拆装的，以及在什么场景下会拆装，选择拆装频繁程度。
134 | [5 empty] | 低频拆装 | 2 | 低频拆装 | 低频拆装 | 客户指定部件会{V}
134 |  |  |  |  | FALSE | 频繁拆装 | 3 | 频繁拆装 | 频繁拆装 | 客户指定部件会{V}
135 | 132 | 133==True | 产品指定装载部件是否有需要运动的 | 单选 | FALSE | 是 | 1 | TRUE | 有需要运动的 | 客户指定部件{V} | 16 | 全员 |  |  |  |  | 询问指定装载部件需不需要运动，异或安装后就静止不动。
135 |  |  |  |  | FALSE | 否 | 2 | FALSE | 不需运动 | 客户指定部件{V}
136 | 133 | 135==True | 指定装载部件的运动逻辑与技术要求 | 多行文本 | TRUE |  | 1 | 字典 |  | 指定装载部件的运动逻辑与技术要求：{V} | 16 | 全员 |  |  |  |  | 填写客户对指定装载部件的运动逻辑、切换速度、或其它技术要求。
137 | 134 | 133==True | 指定装载部件的供货形式 | 多选 | FALSE | 客供 | 1 | 客供 | 客供 | 以{V}的形式装载客户指定部件 | 16 | 全员 |  |  |  |  | 询问指定装载部件的设计与供货形式。
137 |  |  |  |  | FALSE | 我司设计客户生产 | 2 | 我司设计客户生产 | 我司设计客户生产
137 |  |  |  |  | FALSE | 客户设计我司生产 | 3 | 客户设计我司生产 | 客户设计我司生产
137 |  |  |  |  | FALSE | 我司设计与生产 | 4 | 我司设计与生产 | 我司设计与生产
138 | 135 | 137any['我司设计客户生产','我司设计与生产'] | 指定装载部件的技术要求 | 多行文本 | TRUE |  | 1 | 字典 |  | 指定装载部件的技术要求：{V} | 16 | 全员 |  |  |  |  | 填写客户对指定装载部件的技术要求。
139 | 136 | 137any['客供','客户设计我司生产'] | 提供指定装载部件的规格尺寸或图纸 | 多行文本 | TRUE |  | 1 | 字典 |  | 指定装载部件的规格尺寸：{V} | 16 | 全员 |  |  |  |  | 填写客户设计或供货的指定装载部件的规格尺寸或图纸，我司需要根据提供的资料配合评估设计。
140 | 137 | 7any['结构','硬件','光学'] | 是否定制产品标签 | 单选 | FALSE | 是 | 1 | TRUE | None |  | 17 | 结构+硬件+工艺+质量 | 定制标签 |  |  |  | 产品外壳合适位置会粘贴产品标签，客户是否指定标签的格式、内容、粘贴位置、材质、颜色、工艺。
140 |  |  |  |  | FALSE | 否 | 2 | FALSE | 由我司自行设计 | 产品标签{V}
141 | 138 | 140==True | 填写产品标签定制要求 | 多行文本 | TRUE |  | 1 | 字典 |  | 产品标签要求：{V} | 17 | 结构+硬件+工艺+质量 |  |  |  |  | 填写客户指定的标签格式、内容、粘贴位置、材质、颜色、工艺等，可附图纸说明。
142 | 139 | 7any['结构','光学','光源','硬件'] | 是否要求中性包装(无我司Logo) | 单选 | FALSE | 是 | 1 | TRUE | 中性包装 | 包材要求{V} | 17 | 全员 | 中性包装 |  |  |  | 我司默认在纸箱上会印有公司Logo，部分客户会要求包材不能有我司Logo出现。
142 |  |  |  |  | FALSE | 否 | 2 | FALSE | 无中性要求 | 包材{V}
143 | 140 | 7any['结构','光学','光源','硬件'] | 是否存在要求单独包装的部件 | 多行文本 | TRUE |  | 1 | 字典 |  | 要求单独包装的部件：{V} | 17 | 光学+结构+硬件+工艺+质量 |  |  |  |  | 填写不跟产品主体一起配套包装，而要单独包装的部件名称，无要求则填"无"。
144 | 141 | 7any['硬件'] | 产品电源输入类型 | 单选 | FALSE | 直流 | 1 | 直流输入 | 直流输入 | 产品供电为{V} | 21 | 全员 |  |  |  |  | 选择产品电源输入类型，模组一般用直流，成品机箱一般用交流。
144 |  |  |  |  | FALSE | 交流 | 2 | 交流输入 | 交流输入 | 产品供电为{V}
145 | 142 | 144any['直流输入'] | 请选择直流输入电压 | 单选 | FALSE | DC5V | 5 | 5V | 5V | 直流输入电压：{V} | 21 | 全员 |  |  |  |  | 选择直流输入电压，这个需要跟客户配合确认。
145 |  |  |  |  | FALSE | DC12V | 1 | 12V | 12V | 直流输入电压：{V}
145 |  |  |  |  | FALSE | DC24V | 2 | 24V | 24V | 直流输入电压：{V}
145 |  |  |  |  | FALSE | DC36V | 3 | 36V | 36V | 直流输入电压：{V}
145 |  |  |  |  | FALSE | DC48V | 4 | 48V | 48V | 直流输入电压：{V}
146 | 143 | 144any['交流输入'] | 请确认交流输入电压 | 单选 | FALSE | AC90~264V | 1 | 90~264V | 90~264V | 交流输入电压：{V} | 21 | 全员 |  |  |  |  | 90~264V宽电压范围基本可以覆各国要求
147 | 144 | 7any['光源','硬件'] | 是否限制产品整体功耗 | 单选 | FALSE | 是 | 1 | TRUE | None |  | 21 | 全员 |  |  |  |  | 是否限制产品工作时的功耗上限值，通常出现在客户整机系统功率分配已经计划好，且不好不愿调整。
147 |  |  |  |  | FALSE | 否 | 2 | FALSE | 无要求 | 产品整体功耗{V}
148 | 145 | 147==True | 产品功耗要求 | 单行文本 | FALSE |  | 1 | 字典 |  | 产品功耗上限：{V} | 21 | 全员 |  |  |  | 上限 | 填写具体功耗上限值，如：200W。 | 单位提示：W
149 | 146 | 7any['硬件'] | 客户成像端是否有摄像系统参与 | 单选 | FALSE | 是 | 1 | TRUE | 摄像系统 | 客户有使用{V}进行成像拍摄 | 22 | 光学+硬件+软件 |  |  |  |  | 客户成像端有摄像系统参与就意味着产品不止用于为人眼观察提供照明， 摄像系统能捕捉到更高频率的照明闪烁，这将影响驱动输出方案的选择。
149 |  |  |  |  | FALSE | 否 | 2 | FALSE | 人眼 | 仅使用{V}进行成像观察
150 | 147 | 149==True | 驱动板采用模拟输出方案，客户是否接受 | 单选 | FALSE | 是 | 1 | TRUE | 模拟输出 | 接受驱动{V}方案 | 22 | 光学+硬件+软件+工艺 |  |  |  |  | 驱动板模拟输出将导致光源输出色温随调光档位变化幅度较大， 但可以杜绝摄像系统成像出现闪烁条纹问题； 如果拒绝该方案，将采用PWM输出方案，客户得自己考虑如何解决闪烁条纹问题。
150 |  |  |  |  | FALSE | 否 | 2 | FALSE | 不接受 | {V}驱动模拟输出方案
151 | 148 | 149!=True | 驱动板采用PWM输出方案，客户是否接受 | 单选 | FALSE | 是 | 1 | TRUE | PWM输出 | 接受{V}方案 | 22 | 光学+硬件+软件+工艺 |  |  |  |  | 驱动板PWM输出将可使色温随调光档位变化很小， 但遇到摄像系统成像时将出现条纹问题，除非使用场景只用人眼观察，频率低于20KHz人耳会听到啸叫； 如果拒绝该方案，将采用模拟输出方案，客户得接受附带出现的色温随调光档位变化明显的问题。
151 |  |  |  |  | FALSE | 否 | 2 | FALSE | 不接受 | {V}PWM输出方案
152 | 149 | 7any['硬件'] | 是否限制驱动控制板外形尺寸与安装孔位 | 单选 | TRUE | 是 | 1 | TRUE | 有限制 | 驱动板外形或安装孔位尺寸{V} | 23 | 结构+硬件+质量 |  |  |  |  | 选“是”则需要附图纸或图片说明，选“否”则由我司自行设计后发图纸给客户确定。
152 |  |  |  |  | TRUE | 否 | 2 | FALSE | 由我司自行设计 | 驱动板外形与安装孔位{V}
153 | 150 | 7any['硬件'] | 是否指定产品/驱动板接口类型或规格 | 单选 | FALSE | 是 | 1 | TRUE | None |  | 23 | 结构+硬件+质量 | 指定电气接口 |  |  |  | 是否指定驱动板使用某种类型的接口、某个特定的接口型号规格？
153 |  |  |  |  | FALSE | 否 | 2 | FALSE | 无要求 | 产品接口规格{V}
154 | 151 | 153==True | 产品/驱动板接口要求 | 多行文本 | TRUE |  | 1 | 字典 |  | 产品/驱动板接口要求：{V} | 23 | 结构+硬件+质量 |  |  |  |  | 填写具体接口规格要求。
155 | 152 | 7any['硬件','软件'] | 是否要求产品光电响应速度 | 单选 | FALSE | 是 | 1 | TRUE | None |  | 24 | 硬件+软件+工艺+质量 | 要求光电响应速度 |  |  |  | 产品从发出信号到光输出发生变化，存在时间延迟，客户是否对这个延迟时间有具体要求。
155 |  |  |  |  | FALSE | 否 | 2 | FALSE | 不要求 | {V}产品光电响应速度
156 | 153 | 155==True | 填写光电响应速度技术要求 | 多行文本 | TRUE |  | 1 | 字典 |  | 产品光电响应速度要求：{V} | 24 | 硬件+软件+工艺+质量 |  |  |  |  | 填写具体光电响应速度/时间延迟要求。
157 | 154 | 7any['硬件','软件'] | 是否要求产品具备在线升级功能 | 单选 | FALSE | 是 | 1 | TRUE | None |  | 24 | 硬件+软件+工艺+质量 | 在线升级 |  |  |  | 产品是否需要具备在线升级功能（在不拆开产品机壳、不使用专用烧录器的情况下，通过外部通讯接口更新设备的固件程序）。
157 |  |  |  |  | FALSE | 否 | 2 | FALSE | 不需要 | {V}在线升级功能
158 | 155 | 157==True | 填写在线升级功能技术要求 | 多行文本 | TRUE |  | 1 | 字典 |  | 在线升级功能技术要求：{V} | 24 | 硬件+软件+工艺+质量 |  |  |  |  | 填写在线升级技术要求，如接口、操作方式、软件、安全性、适用场景等，异或提供说明文档。
159 | 156 | 7any['硬件','软件'] | 是否要求产品提供状态报警信息 | 单选 | FALSE | 是 | 1 | TRUE | None |  | 24 | 硬件+软件+工艺+质量 | 提供状态报警信号 |  |  |  | 产品是否需要提供状态报警信号给客户上位机， 如过温报警、电压/电流异常、制冷系统故障、负载开路/短路、 传感器断线、通讯超时、指令错误、寿命老化预警等。
159 |  |  |  |  | FALSE | 否 | 2 | FALSE | 不需要 | {V}提供状态报警信号
160 | 157 | 159==True | 填写客户要求提供的状态报警项 | 多行文本 | TRUE |  | 1 | 字典 |  | 需要提供的状态报警项与要求：{V} | 24 | 硬件+软件+工艺+质量 |  |  |  |  | 填写客户要求提供的状态报警项及详细技术要求，异或提供说明文档。
161 | 158 | 7any['硬件'] | 请选择产品控制模式 | 多选 | FALSE | TTL | 1 | TTL | TTL | 产品采用{V}控制模式 | 25 | 硬件+软件+工艺+质量 |  |  |  |  | 选择产品控制模式。
161 |  |  |  |  | FALSE | PWM | 2 | PWM | PWM
161 |  |  |  |  | FALSE | RS232 | 3 | RS232 | RS232
161 |  |  |  |  | FALSE | RS422 | 4 | RS422 | RS422
161 |  |  |  |  | FALSE | RS485 | 5 | RS485 | RS485
161 |  |  |  |  | FALSE | 外部触发(频闪) | 6 | 外部触发 | 外部触发
161 |  |  |  |  | FALSE | IIC | 7 | IIC | IIC
161 |  |  |  |  | FALSE | SPI | 8 | SPI | SPI
161 |  |  |  |  | FALSE | USB | 9 | USB | USB
161 |  |  |  |  | FALSE | CAN | 10 | CAN | CAN
161 |  |  |  |  | FALSE | 以太网 | 11 | 以太网 | 以太网
161 |  |  |  |  | FALSE | LAN | 12 | LAN | LAN
161 |  |  |  |  | FALSE | 按键开关 | 13 | 按键开关 | 按键开关
161 |  |  |  |  | FALSE | 电位器 | 14 | 电位器 | 电位器
161 |  |  |  |  | FALSE | 编码器 | 15 | 编码器 | 编码器
161 |  |  |  |  | FALSE | 触控屏 | 16 | 触控屏 | 触控屏
161 |  |  |  |  | FALSE | 踏板 | 17 | 踏板 | 踏板
161 |  |  |  |  | FALSE | 模拟电压 | 18 | 模拟电压 | 模拟电压
162 | 159 | 161any['以太网','LAN'] | 选择产品的网络角色 | 多选 | FALSE | 服务端 | 1 | 服务端 | 服务端 | 需扮演{V}功能角色 | 25 | 硬件+软件+工艺+质量 |  |  |  |  | 产品在网络通信中扮演的逻辑角色与功能实现，是属于服务端还是客户端、异或两种都是。
162 |  |  |  |  | FALSE | 客户端 | 2 | 客户端 | 客户端
163 | 160 | 161any['以太网','LAN'] | 以太网模式技术要求 | 多行文本 | TRUE |  | 1 | 字典 |  | 以太网模式技术要求：{V} | 25 | 硬件+软件+工艺+质量 |  |  |  |  | 填写客户以太网技术要求，如：IP地址分配、通讯端口、协议类型等， 或填"无"，或提交详细说明文档。
164 | 161 | 161any['CAN'] | 总线类CAN模式技术要求 | 多行文本 | TRUE |  | 1 | 字典 |  | CAN模式技术要求：{V} | 25 | 硬件+软件+工艺+质量 |  |  |  |  | 填写客户CAN技术要求，如：波特率(250kbps/500kbps)、协议层、终端电阻等， 或填"无"，或提交详细说明文档。
165 | 162 | 161any['电位器'] | 电位器调光技术要求 | 多行文本 | TRUE |  | 1 | 字典 |  | 电位器调光技术要求：{V} | 25 | 硬件+软件+工艺+质量 |  |  |  |  | 填写客户电位器调光技术要求，如：信号类型(0~5V/0~10V/4~20mA)、 对应关系(正反逻辑)等，或填"无"，或提交详细说明文档。
166 | 163 | 161any['RS232','RS422','RS485','TTL','IIC','SPI','USB','CAN','以太网','LAN','触控屏'] | 是否指定通讯协议 | 单选 | FALSE | 是 | 1 | TRUE | None |  | 25 | 硬件+软件+工艺+质量 | 指定通讯协议 |  |  |  | 所选产品控制方式涉及通讯协议，是否由客户直接指定，异或由我司确定。
166 |  |  |  |  | FALSE | 否 | 2 | FALSE | 不指定 | {V}通讯协议
167 | 164 | 166==True | 填写客户指定的通讯协议 | 多行文本 | TRUE |  | 1 | 字典 |  | 客户指定通讯协议：{V} | 25 | 硬件+软件+工艺+质量 |  |  |  |  | 填写具体协议标准，或提交协议内容说明文档。
168 | 165 | 161any['RS232','RS422','RS485','TTL'] | 串口通讯波特率 | 单选 | FALSE | 9600 | 1 | 9600 | 9600 | 串口通讯波特率选择{V} | 25 | 硬件+软件+工艺+质量 | 波特率9600 |  |  |  | 选择串口通讯波特率。
168 |  |  |  |  | FALSE | 19200 | 2 | 19200 | 19200 | 串口通讯波特率选择{V} |  |  | 波特率19200
168 |  |  |  |  | FALSE | 38400 | 4 | 38400 | 38400 | 串口通讯波特率选择{V} |  |  | 波特率38400
168 |  |  |  |  | FALSE | 57600 | 5 | 57600 | 57600 | 串口通讯波特率选择{V} |  |  | 波特率57600
168 |  |  |  |  | FALSE | 115200 | 3 | 115200 | 115200 | 串口通讯波特率选择{V} |  |  | 波特率115200
169 | 166 | 161any['RS232','RS422','RS485','TTL'] | 串口通讯其它技术要求 | 多行文本 | TRUE |  | 1 | 字典 |  | 串口通讯其它技术要求：{V} | 25 | 硬件+软件+工艺+质量 |  |  |  |  | 填写客户提出的其它串口通讯技术要求，如：接口定义、数据格式、隔离要求等， 或填"无"，或提交详细说明文档。
170 | 167 | 161any['PWM'] | PWM调光技术要求 | 多行文本 | TRUE |  | 1 | 字典 |  | PWM调光技术要求：{V} | 25 | 硬件+软件+工艺+质量 |  |  |  |  | 填写客户PWM调光技术要求，如：电平标准、有效极性、频率、占空比、触发边缘等， 或填"无"，或提交详细说明文档。
171 | 168 | 161any['外部触发'] | 外部触发模式技术要求 | 多行文本 | TRUE |  | 1 | 字典 |  | 外部触发技术要求：{V} | 25 | 硬件+软件+工艺+质量 |  |  |  |  | 填写客户外部触发技术要求，如：电平标准、有效极性、频率、占空比、触发边缘等， 或填"无"，或提交详细说明文档。
172 | 169 | 161any['IIC'] | IIC模式技术要求 | 多行文本 | TRUE |  | 1 | 字典 |  | IIC技术要求：{V} | 25 | 硬件+软件+工艺+质量 |  |  |  |  | 填写客户IIC模式技术要求，如：电平电压、地址、上拉电阻、速率等，或填"无"， 或提交详细说明文档。
173 | 170 | 161any['SPI'] | SPI模式技术要求 | 多行文本 | TRUE |  | 1 | 字典 |  | SPI技术要求：{V} | 25 | 硬件+软件+工艺+质量 |  |  |  |  | 填写客户SPI模式技术要求，如：模式、信号线数量、驱动能力等，或填"无"，或提交详细说明文档。
174 | 171 | 161any['按键开关','踏板'] | 开关/踏板模式技术要求 | 多行文本 | TRUE |  | 1 | 字典 |  | 按键开关/踏板技术要求：{V} | 25 | 硬件+软件+工艺+质量 |  |  |  |  | 填写客户按键开关/踏板模式技术要求， 如：触点逻辑(常开/常闭)、动作类型(点动复位/自锁)、选型规格等，或填"无"，或提交详细说明文档。
175 | 172 | 161any['编码器'] | 编码器模式技术要求 | 多行文本 | TRUE |  | 1 | 字典 |  | 编码器技术要求：{V} | 25 | 硬件+软件+工艺+质量 |  |  |  |  | 填写客户编码器技术要求， 如：编码器类型(增量式/绝对值)、分辨率(脉冲数)、输出电路形式(集电极开路/推挽输出/差分驱动)、是否带开关按键等， 或填"无"，或提交详细说明文档。
176 | 173 | 161any['触控屏'] | 触控屏模式技术要求 | 多行文本 | TRUE |  | 1 | 字典 |  | 触控屏技术要求：{V} | 25 | 硬件+软件+工艺+质量 |  |  |  |  | 填写触控屏技术要求，如：触摸类型(电容屏/电阻屏)、显示接口、通信接口、选型规格等， 或填"无"，或提交详细说明文档。
177 | 220 | 161any['模拟电压'] | 模拟电压模式技术要求 | 多行文本 | TRUE |  | 1 | 字典 |  | 模拟电压技术要求：{V} | 25 | 硬件+软件+工艺+质量 |  |  |  |  | 填写模拟电压技术要求，如：电压范围，或填"无"。
178 | 174 | 7any['硬件'] | 产品是否包含操控类器件 | 单选 | FALSE | 是 | 1 | TRUE | None |  | 26 | 结构+硬件+工艺+质量 | 含操控类器件 |  |  |  | 产品供货时，是否包含控制操作时需要使用的器件， 例如：按钮、电位器、触摸屏等等。
178 |  |  |  |  | FALSE | 否 | 2 | FALSE | 无需提供 | {V}操控类器件
179 | 175 | 178==True | 产品包含以下哪些操控类器件 | 多选 | FALSE | 按键开关 | 1 | 按键开关 | 按键开关 | 产品包含{V}操控类器件 | 26 | 结构+硬件+工艺+质量 |  |  |  |  | 选择产品批量供货时装载或配套的操控类器件。
179 |  |  |  |  | FALSE | 电位器 | 2 | 电位器 | 电位器
179 |  |  |  |  | FALSE | 编码器 | 3 | 编码器 | 编码器
179 |  |  |  |  | FALSE | 触控屏 | 4 | 触控屏 | 触控屏
179 |  |  |  |  | FALSE | 钥匙开关 | 5 | 钥匙开关 | 钥匙开关
179 |  |  |  |  | FALSE | 急停开关 | 6 | 急停开关 | 急停开关
179 |  |  |  |  | FALSE | 踏板 | 7 | 踏板 | 踏板
180 | 176 | 178==True | 是否指定操控类器件的选型规格参数 | 单选 | FALSE | 是 | 1 | TRUE | None |  | 26 | 结构+硬件+工艺+质量 |  |  |  |  | 是否指定控制操作类器件的具体规格型号。
180 |  |  |  |  | FALSE | 否 | 2 | FALSE | 由我司选型决定 | 操控类器件{V}
181 | 177 | 180==True | 具体的操控类器件选型规格要求 | 多行文本 | TRUE |  | 1 | 字典 |  | 操控类器件规格要求：{V} | 26 | 结构+硬件+工艺+质量 |  |  |  |  | 填写具体规格型号要求，必要时附上器件图纸或规格书。
182 | 218 | 178==True | 列明各操控类器件发货形式 | 多行文本 | FALSE |  | 1 | 字典 |  | 操控类器件发货形式：{V} | 26 | 结构+硬件+工艺+质量 |  |  |  |  | 填写产品所含器件的发货形式，多个器件换行逐行添加； 如：触控屏：集成在产品主体上/触控屏：外置配件/电位器：外置配件。
183 | 178 | 7any['硬件'] | 是否要求具备状态显示界面 | 单选 | FALSE | 是 | 1 | TRUE | 状态显示界面 | 产品需具备{V} | 26 | 结构+硬件+工艺+质量 |  |  |  |  | 是否要求产品使用某些器件来显示功能状态，例如：指示灯、显示屏等等。
183 |  |  |  |  | FALSE | 否 | 2 | FALSE | None
184 | 179 | 183==True | 产品要求哪些状态显示方式 | 多选 | FALSE | LED指示灯 | 1 | LED指示灯 | LED指示灯 | 采用{V}方式做状态显示设计 | 26 | 结构+硬件+工艺+质量 |  |  |  |  | 选择用于产品功能状态显示的器件
184 |  |  |  |  | FALSE | 数码管 | 2 | 数码管 | 数码管
184 |  |  |  |  | FALSE | 显示屏（仅显示） | 3 | 显示屏（仅显示） | 显示屏（仅显示）
184 |  |  |  |  | FALSE | 触控屏 | 4 | 触控屏 | 触控屏
185 | 180 | 183==True or 161any['触控屏'] | 具体的状态显示/UI设计与逻辑要求 | 多行文本 | TRUE |  | 1 | 字典 |  | 状态显示/UI与逻辑要求：{V} | 26 | 硬件+软件+工艺+质量 |  |  |  |  | 详细说明产品状态显示/UI设计要求与逻辑要求。必要时附上说明文档。
186 | 181 | 183==True | 产品是否包含显示类器件 | 单选 | FALSE | 是 | 1 | TRUE | None |  | 26 | 结构+硬件+工艺+质量 | 含显示类器件 |  |  |  | 产品供货时，是否包含显示类器件，还是客户自备，如：指示灯、显示屏等等。
186 |  |  |  |  | FALSE | 否 | 2 | FALSE | 无需提供 | {V}显示类器件
187 | 182 | 186==True | 产品包含以下哪些显示类器件 | 多选 | FALSE | LED指示灯 | 1 | LED指示灯 | LED指示灯 | 产品包含{V}显示类器件 | 26 | 结构+硬件+工艺+质量 |  |  |  |  | 选择产品批量供货时装载或配套的显示类器件。
187 |  |  |  |  | FALSE | 数码管 | 2 | 数码管 | 数码管
187 |  |  |  |  | FALSE | 显示屏 | 3 | 显示屏 | 显示屏
188 | 183 | 186==True | 是否指定显示类器件的选型规格参数 | 单选 | FALSE | 是 | 1 | TRUE | None |  | 26 | 结构+硬件+软件+工艺+质量 |  |  |  |  | 是否指定配套的显示类器件的具体规格型号。
188 |  |  |  |  | FALSE | 否 | 2 | FALSE | 由我司选型决定 | 显示类器件{V}
189 | 184 | 188==True | 具体的显示类器件选型规格要求 | 多行文本 | TRUE |  | 1 | 字典 |  | 显示类器件规格要求：{V} | 26 | 结构+硬件+软件+工艺+质量 |  |  |  |  | 详细列明指定的显示类器件规格信息，必要时提供器件规格书。
190 | 219 | 186==True | 列明各显示类器件发货形式 | 多行文本 | FALSE |  | 1 | 字典 |  | 显示类器件发货形式：{V} | 26 | 结构+硬件+工艺+质量 |  |  |  |  | 填写产品所含器件的发货形式，多个器件换行逐行添加； 如：显示屏：集成在产品主体上/显示屏：外置配件/数码管：外置配件。
191 | 185 | 7any['硬件'] | 是否要求随货提供输入配线、是否定制 | 单选 | FALSE | 提供默认输入线 | 1 | 供默认 | 提供默认 | 随货{V}输入配线 | 26 | 结构+硬件+工艺+质量 | 供默认输入线 |  |  |  | 是否在批量供货时提供电源或信号等输入配线、还是客户自备。
191 |  |  |  |  | FALSE | 提供定制输入线 | 2 | 供定制 | 提供定制 | 随货{V}输入配线 |  |  | 供定制输入线
191 |  |  |  |  | FALSE | 无需提供 | 3 | 不供 | 无需提供 | 随货{V}输入配线
192 | 186 | 191==供定制 | 填写输入配线的定制要求 | 多行文本 | TRUE |  | 1 | 字典 |  | 输入配线定制要求：{V} | 26 | 结构+硬件+工艺+质量 |  |  |  |  | 填写输入配线具体定制要求，如规格、颜色、线长、连接器等等信息。
193 | 187 | 7any['硬件'] | 是否指定产品调光范围或步距 | 单选 | FALSE | 是 | 1 | TRUE | None |  | 31 | 光学+硬件+软件+工艺+质量 | 特定调光要求 |  |  |  | 是否指定产品调光范围与调光步距。
193 |  |  |  |  | FALSE | 否 | 2 | FALSE | 由我司自行设计 | 调光范围与步距{V}
194 | 188 | 193==True | 具体的调光范围要求 | 多行文本 | TRUE |  | 1 | 字典 |  | 要求调光范围：{V} | 31 | 光学+硬件+软件+工艺+质量 |  |  |  |  | 填写具体调光范围要求，如：5%~100%。
195 | 189 | 193==True | 具体的调光步距要求 | 多行文本 | TRUE |  | 1 | 字典 |  | 要求调光步距：{V} | 31 | 光学+硬件+软件+质量 |  |  |  |  | 填写具体调光步距要求，如：1%。
196 | 190 | 7any['硬件'] | 是否要求产品具备定期校正功能 | 单选 | FALSE | 是 | 1 | TRUE | 需要具备 | 产品{V}定期校正功能 | 31 | 光学+硬件+软件+工艺+质量 | 定期校正功能 |  |  |  | 是否要求产品具备定期校正光参数的功能。
196 |  |  |  |  | FALSE | 否 | 2 | FALSE | 不用 | 产品{V}定期校正功能
197 | 191 | 196==True | 客户对定期校正功能的要求 | 多行文本 | TRUE |  | 1 | 字典 |  | 定期校正功能要求：{V} | 31 | 光学+硬件+软件+工艺+质量 |  |  |  |  | 填写具体校正逻辑功能要求，说明校正场景。
198 | 192 | 196==True | 校正功能的交付形式 | 多选 | FALSE | 软件系统 | 1 | 软件系统 | 软件系统 | 以{V}的形式交付校正功能 | 31 | 全员 |  |  |  |  | 选择校正功能是以只提供软件系统的方式交付，异或还需要制作配套治具一并交付。
198 |  |  |  |  | FALSE | 校正治具 | 2 | 校正治具 | 校正治具
199 | 193 | 7any['硬件'] | 是否要求产品具备闭环反馈控制功能 | 单选 | FALSE | 是 | 1 | TRUE | 需要具备 | 产品{V}闭环反馈控制功能 | 31 | 光学+硬件+软件+工艺+质量 | 闭环反馈控制 |  |  |  | 是否要求产品具备使用传感器实现闭环反馈控制的功能。
199 |  |  |  |  | FALSE | 否 | 2 | FALSE | 不用 | 产品{V}闭环反馈控制功能
200 | 194 | 199==True | 客户对闭环反馈控制功能的要求 | 多行文本 | TRUE |  | 1 | 字典 |  | 闭环反馈控制要求：{V} | 31 | 光学+硬件+软件+工艺+质量 |  |  |  |  | 填写具体闭环反馈控制功能逻辑要求。
201 | 195 | 7any['硬件'] | 是否要求产品具备频闪功能 | 单选 | FALSE | 是 | 1 | TRUE | 频闪模式 | 产品具备{V} | 31 | 全员 | 频闪功能 |  |  |  | 是否要求产品具备频闪/脉冲形式的输出功能？
201 |  |  |  |  | FALSE | 否 | 2 | FALSE | 无需频闪 | 产品{V}工作
202 | 196 | 201==True | 具体的频闪技术要求 | 多行文本 | TRUE |  | 1 | 字典 |  | 频闪技术要求：{V} | 31 | 全员 |  |  |  |  | 填写具体频闪/脉冲输出的技术要求。
203 | 197 | 128==True | 是否指定产品调速风扇的工作逻辑 | 单选 | FALSE | 是 | 1 | TRUE | None |  | 31 | 全员 | 指定风扇调速逻辑 |  |  |  | 是否指定调速风扇的工作逻辑，即调速逻辑？
203 |  |  |  |  | FALSE | 否 | 2 | FALSE | 由我司自行设计 | 调速风扇工作逻辑{V}
204 | 198 | 203==True | 具体的调速风扇工作逻辑要求 | 多行文本 | TRUE |  | 1 | 字典 |  | 调速风扇工作逻辑要求：{V} | 31 | 全员 |  |  |  |  | 填写具体调速风扇的调速逻辑。
205 | 199 | 7any['硬件'] | 是否指定产品超温报警温度与保护逻辑 | 单选 | FALSE | 是 | 1 | TRUE | None |  | 31 | 全员 | 指定超温报警温度与逻辑 |  |  |  | 是否指定光源超温报警保护温度与保护逻辑，包括可能的减半输出温度、关闭温度、恢复温度等等。
205 |  |  |  |  | FALSE | 否 | 2 | FALSE | 由我司自行设计 | 超温报警温度与保护逻辑{V}
206 | 200 | 205==True | 具体的超温报警温度与保护逻辑要求 | 多行文本 | TRUE |  | 1 | 字典 |  | 超温报警温度与保护逻辑：{V} | 31 | 全员 |  |  |  |  | 填写详细的超温报警保护温度与保护逻辑。
207 | 201 | 1!=代工 | 以下哪些认证/测试客户要求提供 | 多选 | FALSE | EMC | 1 | EMC | EMC | 证书要求：{V} | 41 | 全员 |  |  |  |  | 具体认证测试启动由销售发起，研发部负责技术判断与草稿审核，采购负责跟进获证。
207 |  |  |  |  | FALSE | RoHS | 2 | RoHS | RoHS
207 |  |  |  |  | FALSE | 激光安全 | 3 | 激光安全 | 激光安全
207 |  |  |  |  | FALSE | 光生物安全 | 4 | 光生物安全 | 光生物安全
207 |  |  |  |  | FALSE | 不要求 | 5 | 不要求 | 不要求
208 | 202 | 1!=代工 | 是否对ESD(静电放电)作具体要求 | 单选 | FALSE | 是 | 1 | TRUE | None |  | 41 | 结构+硬件+软件+工艺+质量 |  |  |  |  | 在产品ESD(静电放电)方面，客户有没有要求，ESD要求产品按照特定速率释放静电， 产品如果是金属外壳，则需要喷涂半导涂层，塑料外壳则需要使用半导特性的塑料；成本均比普通产品高。
208 |  |  |  |  | FALSE | 否 | 2 | FALSE | 无 | 产品{V}具体ESD要求
209 | 203 | 208==True | 填写具体的ESD(静电放电)要求 | 多行文本 | TRUE |  | 1 | 字典 |  | ESD具体要求：{V} | 41 | 光学+硬件+软件+工艺+质量 |  |  |  |  | 填写具体ESD要求，可附上文件进行说明。
210 | 204 | 1!=代工 | 是否对产品提出其它可靠性测试要求 | 单选 | FALSE | 是 | 1 | TRUE | None |  | 41 | 全员 |  |  |  |  | 在产品可靠性测试方面，客户有没有提出具体的要求， 比如光通量维持率（光源寿命）、光输出稳定性、光输出复现性、 运动部件寿命次数、振动、跌落、机械冲击、气密性、 高温高湿运行、低温启动、高低温循环、盐雾腐蚀、IP防护等级。
210 |  |  |  |  | FALSE | 否 | 2 | FALSE | 无 | 产品{V}其它可靠行测试要求
211 | 205 | 210==True | 填写其它可靠性测试要求 | 多行文本 | TRUE |  | 1 | 字典 |  | 其它可靠性测试具体要求：{V} | 41 | 全员 |  |  |  |  | 填写其它可靠性测试要求，可附上文件进行说明。
212 | 206 | 7any['光学','光源'] | 是否补充光学/光源需求 | 单选 | FALSE | 是 | 1 | TRUE | None |  | 99 | 光学+硬件+结构+工艺+质量 |  |  |  |  | 选择是否要继续补充光学需求。
212 |  |  |  |  | FALSE | 否 | 2 | FALSE | 无 | 无光学补充需求
213 | 207 | 212==True | 请提供剩余产品光学/光源补充需求 | 多行文本 | TRUE |  | 1 | 字典 |  | 补充光学/光源要求：{V} | 99 | 光学+硬件+结构+工艺+质量 |  |  |  |  | 填写上面需求确认项无提及但客户有要求的光学内容。
214 | 208 | 7any['结构'] | 是否补充结构需求 | 单选 | FALSE | 是 | 1 | TRUE | None |  | 99 | 结构+工艺+质量 |  |  |  |  | 选择是否要继续补充结构需求。
214 |  |  |  |  | FALSE | 否 | 2 | FALSE | 无 | 无结构补充需求
215 | 209 | 214==True | 请提供剩余产品结构补充需求 | 多行文本 | TRUE |  | 1 | 字典 |  | 补充结构要求：{V} | 99 | 结构+工艺+质量 |  |  |  |  | 填写上面需求确认项无提及但客户有要求的结构内容。
216 | 210 | 7any['硬件'] | 是否补充硬件需求 | 单选 | FALSE | 是 | 1 | TRUE | None |  | 99 | 硬件+工艺+质量 |  |  |  |  | 选择是否要继续补充硬件需求。
216 |  |  |  |  | FALSE | 否 | 2 | FALSE | 无 | 无硬件补充需求
217 | 211 | 216==True | 请提供剩余产品硬件补充需求 | 多行文本 | TRUE |  | 1 | 字典 |  | 补充硬件要求：{V} | 99 | 硬件+工艺+质量 |  |  |  |  | 填写上面需求确认项无提及但客户有要求的硬件内容。
218 | 212 | 7any['软件'] | 是否补充软件需求 | 单选 | FALSE | 是 | 1 | TRUE | None |  | 99 | 软件+工艺+质量 |  |  |  |  | 选择是否要继续补充软件需求。
218 |  |  |  |  | FALSE | 否 | 2 | FALSE | 无 | 无软件补充需求
219 | 213 | 218==True | 请提供剩余产品软件补充需求 | 多行文本 | TRUE |  | 1 | 字典 |  | 补充软件要求：{V} | 99 | 软件+工艺+质量 |  |  |  |  | 填写上面需求确认项无提及但客户有要求的软件内容。
220 | 214 | 1!=代工 | 是否补充工艺需求 | 单选 | FALSE | 是 | 1 | TRUE | None |  | 99 | 工艺+结构+质量 |  |  |  |  | 选择是否要继续补充工艺需求。
220 |  |  |  |  | FALSE | 否 | 2 | FALSE | 无 | 无工艺补充需求
221 | 215 | 220==True | 最后请提供剩余产品工艺补充需求 | 多行文本 | TRUE |  | 1 | 字典 |  | 补充工艺要求：{V} | 99 | 工艺+结构+质量 |  |  |  |  | 填写上面需求确认项无提及但客户有要求的工艺内容。
222 | 221 | 1!=代工 | 是否指定测试报告格式与内容 | 多行文本 | TRUE |  | 1 | 字典 |  | 测试报告格式与内容要求：{V} | 99 | 工艺+质量 | 要求特定测试内容或格式 |  |  |  | 对产品出厂测试报告的格式与内容无要求则写“无”，有要求则填写详细要求，模板有要求则附上报告模板。

## 节点ID最大值记录
自动统计 | 手动记录历史最大值（防止误删而自动统计没暴露）
222 | 222